## 废气排放
2024年8月份杭州市污染源手工监测信息公开表（废气）
企业名称 | 监测项目 | 监测日期 | 浓度 | 限值 | 单位 | 是否超标
杭州市环境集团有限公司 | 氨 | 2024-01-26 | 1.1 | 14 | mg/m3 | 否
| 硫化氢 | 2024-01-26 | 0.07 | 0.90 | mg/m3 | 否
| 硫化氢 | 2024-01-26 | <0.005 | 0.90 | mg/m3 | 否
| 氨 | 2024-01-26 | 0.79 | 14 | mg/m3 | 否
杭州萧山城市绿色能源有限公司 | 镉、铊及其化合物（以Cd +Tl计） | 2024-07-03 | 0.0000233 | 0.1 | mg/m3 | 否
杭州萧山城市绿色能源有限公司 | 二氧化硫 | 2024-07-03 | 12 | 100 | mg/m3 | 否
杭州萧山城市绿色能源有限公司 | 一氧化碳 | 2024-07-03 | 22 | 100 | mg/m3 | 否
杭州萧山城市绿色能源有限公司 | 锑，砷，铅，铬，钴，铜，锰，镍及其化合物（以Sb+As+Pb+Cr+Co+Cu+Mn+Ni计） | 2024-07-03 | 0.0142 | 1.0 | mg/m3 | 否
杭州萧山城市绿色能源有限公司 | 二噁英类 | 2024-07-03 | 0.0023 | 0.1 | ng-TEQ/m3 | 否
杭州萧山城市绿色能源有限公司 | 氯化氢 | 2024-07-03 | 44.1 | 60 | mg/m3 | 否
杭州萧山城市绿色能源有限公司 | 颗粒物 | 2024-07-03 | <1.8 | 30 | mg/m3 | 否
杭州萧山城市绿色能源有限公司 | 汞及其化合物 | 2024-07-03 | <0.0120 | 0.05 | mg/m3 | 否
杭州萧山城市绿色能源有限公司 | 氮氧化物 | 2024-07-03 | 67 | 300 | mg/m3 | 否
杭州萧山污水处理有限公司临江水处理厂 | 氨（NH3） | 2024-07-11 | 0.0319 | 4.9 | kg/h | 否
杭州萧山污水处理有限公司临江水处理厂 | 臭气浓度 | 2024-07-11 | 47 | 2000 | 无量纲 | 否
杭州萧山污水处理有限公司临江水处理厂 | 硫化氢 | 2024-07-11 | <0.00000277 | 0.33 | kg/h | 否
兴纶（杭州）染整有限公司 | VOCs | 2024-08-02 | 17.5 | 40 | mg/m3 | 否
兴纶（杭州）染整有限公司 | 染整油烟 | 2024-08-02 | 0.2 | 15 | mg/m3 | 否
兴纶（杭州）染整有限公司 | 颗粒物 | 2024-08-02 | <1.0 | 15 | mg/m3 | 否
兴纶（杭州）染整有限公司 | 氨 | 2024-08-02 | 0.0059 | 4.9 | kg/h | 否
兴纶（杭州）染整有限公司 | 二氧化硫 | 2024-08-02 | <3 | 200 | mg/m3 | 否
兴纶（杭州）染整有限公司 | 硫化氢 | 2024-08-02 | <0.000006 | 0.33 | kg/h | 否
兴纶（杭州）染整有限公司 | 臭气浓度 | 2024-08-02 | 151 | 2000 | 无量纲 | 否
兴纶（杭州）染整有限公司 | 颗粒物 | 2024-08-02 | <1.0 | 15 | mg/m3 | 否
兴纶（杭州）染整有限公司 | 氮氧化物 | 2024-08-02 | 13 | 300 | mg/m3 | 否
杭州市萧山区环境卫生保障中心（围垦外六工段垃圾填埋场） | 臭气浓度 | 2024-07-03 | 41 | 2000 | 无量纲 | 否
杭州市萧山区环境卫生保障中心（围垦外六工段垃圾填埋场） | 氨（NH3） | 2024-07-03 | 0.00349 | 4.9 | kg/h | 否
杭州市萧山区环境卫生保障中心（围垦外六工段垃圾填埋场） | 硫化氢 | 2024-07-03 | <0.000000638 | 0.33 | kg/h | 否
杭州临江环境能源有限公司 | 汞及其化合物 | 2024-07-08 | <0.0024 | 0.05 | mg/m3 | 否
杭州临江环境能源有限公司 | 锡、锑、铜、锰、镍、钴及其化合物 | 2024-07-08 | 0.00936 | 2.0 | mg/m3 | 否
杭州临江环境能源有限公司 | 氯化氢 | 2024-07-08 | <0.9 | 60 | mg/m3 | 否
杭州临江环境能源有限公司 | 铅及其化合物 | 2024-07-08 | 0.0025 | 0.5 | mg/m3 | 否
杭州临江环境能源有限公司 | 氟化氢 | 2024-07-08 | <0.08 | 4.0 | mg/m3 | 否
杭州临江环境能源有限公司 | 颗粒物 | 2024-07-08 | 1.9 | 30 | mg/m3 | 否
杭州临江环境能源有限公司 | 铬及其化合物 | 2024-07-08 | 0.0013 | 0.5 | mg/m3 | 否
杭州临江环境能源有限公司 | 镉及其化合物 | 2024-07-08 | 0.000043 | 0.05 | mg/m3 | 否
杭州临江环境能源有限公司 | 烟气黑度 | 2024-07-08 | <1 | 1 | 级 | 否
杭州临江环境能源有限公司 | 铊及其化合物 | 2024-07-08 | 0.000016 | 0.05 | mg/m3 | 否
杭州临江环境能源有限公司 | 砷及其化合物 | 2024-07-08 | 0.0005 | 0.5 | mg/m3 | 否
杭州临江环境能源有限公司 | 二噁英类 | 2024-07-08 | 0.38 | 0.5 | ng TEQ/Nm3 | 否
杭州临江环境能源有限公司 | 二氧化硫 | 2024-07-08 | <3 | 100 | mg/m3 | 否
杭州临江环境能源有限公司 | 一氧化碳 | 2024-07-08 | <3 | 100 | mg/m3 | 否
杭州临江环境能源有限公司 | 氮氧化物 | 2024-07-08 | 151 | 300 | mg/m3 | 否
杭州临江环境能源有限公司 | 二噁英类 | 2024-07-11 | 0.026 | 0.1 | ng-TEQ/m3 | 否
杭州临江环境能源有限公司 | 二氧化硫 | 2024-07-11 | <2 | 100 | mg/m3 | 否
杭州临江环境能源有限公司 | 氮氧化物 | 2024-07-11 | 34 | 300 | mg/m3 | 否
杭州临江环境能源有限公司 | 一氧化碳 | 2024-07-11 | <2 | 100 | mg/m3 | 否
杭州临江环境能源有限公司 | 汞及其化合物 | 2024-07-11 | <0.0018 | 0.05 | mg/m3 | 否
杭州临江环境能源有限公司 | 氯化氢 | 2024-07-11 | <0.7 | 60 | mg/m3 | 否
杭州临江环境能源有限公司 | 镉、铊及其化合物（以Cd +Tl计） | 2024-07-11 | 0.000053 | 0.1 | mg/m3 | 否
杭州临江环境能源有限公司 | 锑，砷，铅，铬，钴，铜，锰，镍及其化合物（以Sb+As+Pb+Cr+Co+Cu+Mn+Ni计） | 2024-07-11 | 0.0285 | 1.0 | mg/m3 | 否
杭州临江环境能源有限公司 | 颗粒物 | 2024-07-11 | <0.7 | 30 | mg/m3 | 否
杭州临江环境能源有限公司 | 颗粒物 | 2024-07-09 | <0.8 | 30 | mg/m3 | 否
杭州临江环境能源有限公司 | 镉、铊及其化合物（以Cd +Tl计） | 2024-07-09 | 0.000089 | 0.1 | mg/m3 | 否
杭州临江环境能源有限公司 | 氯化氢 | 2024-07-09 | <0.7 | 60 | mg/m3 | 否
杭州临江环境能源有限公司 | 汞及其化合物 | 2024-07-09 | <0.0020 | 0.05 | mg/m3 | 否
杭州临江环境能源有限公司 | 二噁英类 | 2024-07-09 | 0.049 | 0.1 | ng-TEQ/m3 | 否
杭州临江环境能源有限公司 | 氮氧化物 | 2024-07-09 | 29 | 300 | mg/m3 | 否
杭州临江环境能源有限公司 | 锑，砷，铅，铬，钴，铜，锰，镍及其化合物（以Sb+As+Pb+Cr+Co+Cu+Mn+Ni计） | 2024-07-09 | 0.0165 | 1.0 | mg/m3 | 否
杭州临江环境能源有限公司 | 二氧化硫 | 2024-07-09 | <2 | 100 | mg/m3 | 否
杭州临江环境能源有限公司 | 一氧化碳 | 2024-07-09 | 9 | 100 | mg/m3 | 否
浙江永田汽车配件有限公司 | 硫酸雾 | 2024-07-30 | 1.19 | 30 | mg/m3 | 否
浙江永田汽车配件有限公司 | 氮氧化物 | 2024-07-30 | 4 | 200 | mg/m3 | 否
浙江永田汽车配件有限公司 | 氯化氢 | 2024-07-30 | 13.2 | 30 | mg/m3 | 否
浙江永田汽车配件有限公司 | 挥发性有机物 | 2024-07-30 | 0.743 | 60 | mg/m3 | 否
杭州临江环保热电有限公司 | 氟化物 | 2024-07-18 | 0.17 | 9.0 | mg/m3 | 否
杭州临江环保热电有限公司 | 林格曼黑度 | 2024-07-18 | <1 | 1 | 级 | 否
杭州临江环保热电有限公司 | 氮氧化物 | 2024-07-18 | 29 | 50 | mg/m3 | 否
杭州临江环保热电有限公司 | 汞及其化合物 | 2024-07-18 | <0.0046 | 0.03 | mg/m3 | 否
杭州临江环保热电有限公司 | 硫化氢 | 2024-07-18 | 0.00072 | 5.2 | kg/h | 否
杭州临江环保热电有限公司 | 二氧化硫 | 2024-07-18 | <5 | 35 | mg/m3 | 否
杭州临江环保热电有限公司 | 氨（NH3） | 2024-07-18 | 0.854 | 75 | kg/h | 否
杭州临江环保热电有限公司 | 颗粒物 | 2024-07-18 | 9.3 | 10 | mg/m3 | 否
杭州临江环保热电有限公司 | 臭气浓度 | 2024-07-18 | 97 | 60000 | 无量纲 | 否
杭州蓝成环保能源有限公司 | 二氧化硫 | 2024-07-10 | <3 | 100 | mg/m3 | 否
杭州蓝成环保能源有限公司 | 镉、铊及其化合物（以Cd +Tl计） | 2024-07-10 | 0.000230 | 0.1 | mg/m3 | 否
杭州蓝成环保能源有限公司 | 二噁英类 | 2024-07-10 | 0.056 | 0.1 | ng-TEQ/m3 | 否
杭州蓝成环保能源有限公司 | 汞及其化合物 | 2024-07-10 | <0.0027 | 0.05 | mg/m3 | 否
杭州蓝成环保能源有限公司 | 氮氧化物 | 2024-07-10 | 53 | 300 | mg/m3 | 否
杭州蓝成环保能源有限公司 | 一氧化碳 | 2024-07-10 | 22 | 100 | mg/m3 | 否
杭州蓝成环保能源有限公司 | 颗粒物 | 2024-07-10 | 1.1 | 30 | mg/m3 | 否
杭州蓝成环保能源有限公司 | 锑，砷，铅，铬，钴，铜，锰，镍及其化合物（以Sb+As+Pb+Cr+Co+Cu+Mn+Ni计） | 2024-07-10 | 0.0281 | 1.0 | mg/m3 | 否
杭州蓝成环保能源有限公司 | 氯化氢 | 2024-07-10 | <0.9 | 60 | mg/m3 | 否
杭州海潮橡胶有限公司 | 非甲烷总烃 | 2024-07-09 | 1.07 | 10 | mg/m3 | 否
杭州海潮橡胶有限公司 | 二硫化碳 | 2024-07-09 | 0.018 | 1.5 | kg/h | 否
杭州海潮橡胶有限公司 | 臭气浓度 | 2024-07-09 | 85 | 2000 | 无量纲 | 否
杭州海潮橡胶有限公司 | 硫化氢 | 2024-07-09 | <0.00000668 | 0.33 | kg/h | 否
杭州海潮橡胶有限公司 | 臭气浓度 | 2024-07-09 | 97 | 2000 | 无量纲 | 否
杭州海潮橡胶有限公司 | 二硫化碳 | 2024-07-09 | 0.020 | 2.7 | kg/h | 否
杭州海潮橡胶有限公司 | 非甲烷总烃 | 2024-07-09 | 1.20 | 10 | mg/m3 | 否
杭州海潮橡胶有限公司 | 硫化氢 | 2024-07-09 | <0.00000913 | 0.56 | kg/h | 否
杭州海潮橡胶有限公司 | 非甲烷总烃 | 2024-07-09 | 0.93 | 10 | mg/m3 | 否
杭州海潮橡胶有限公司 | 二硫化碳 | 2024-07-09 | 0.010 | 6.1 | kg/h | 否
杭州海潮橡胶有限公司 | 臭气浓度 | 2024-07-09 | 97 | 6000 | 无量纲 | 否
杭州海潮橡胶有限公司 | 硫化氢 | 2024-07-09 | <0.00000571 | 1.3 | kg/h | 否
杭州海潮橡胶有限公司 | 颗粒物 | 2024-07-09 | <0.9 | 12 | mg/m3 | 否
杭州临安绿能环保发电有限公司 | 颗粒物 | 2024-07-04 | <0.9 | 30 | mg/m3 | 否
杭州临安绿能环保发电有限公司 | 镉、铊及其化合物（以Cd +Tl计） | 2024-07-04 | 0.0000565 | 0.1 | mg/m3 | 否
杭州临安绿能环保发电有限公司 | 二氧化硫 | 2024-07-04 | 5 | 100 | mg/m3 | 否
杭州临安绿能环保发电有限公司 | 锑，砷，铅，铬，钴，铜，锰，镍及其化合物（以Sb+As+Pb+Cr+Co+Cu+Mn+Ni计） | 2024-07-04 | 0.186 | 1.0 | mg/m3 | 否
杭州临安绿能环保发电有限公司 | 汞及其化合物 | 2024-07-04 | <0.00581 | 0.05 | mg/m3 | 否
杭州临安绿能环保发电有限公司 | 一氧化碳 | 2024-07-04 | <3 | 100 | mg/m3 | 否
杭州临安绿能环保发电有限公司 | 氯化氢 | 2024-07-04 | 8.65 | 60 | mg/m3 | 否
杭州临安绿能环保发电有限公司 | 氮氧化物 | 2024-07-04 | 119 | 300 | mg/m3 | 否
杭州临安绿能环保发电有限公司 | 镉、铊及其化合物（以Cd +Tl计） | 2024-07-04 | 0.0000229 | 0.1 | mg/m3 | 否
杭州临安绿能环保发电有限公司 | 氮氧化物 | 2024-07-04 | 43 | 300 | mg/m3 | 否
杭州临安绿能环保发电有限公司 | 颗粒物 | 2024-07-04 | 2.7 | 30 | mg/m3 | 否
杭州临安绿能环保发电有限公司 | 二氧化硫 | 2024-07-04 | 7 | 100 | mg/m3 | 否
杭州临安绿能环保发电有限公司 | 汞及其化合物 | 2024-07-04 | <0.000477 | 0.05 | mg/m3 | 否
杭州临安绿能环保发电有限公司 | 一氧化碳 | 2024-07-04 | <2 | 100 | mg/m3 | 否
杭州临安绿能环保发电有限公司 | 锑，砷，铅，铬，钴，铜，锰，镍及其化合物（以Sb+As+Pb+Cr+Co+Cu+Mn+Ni计） | 2024-07-04 | 0.0199 | 1.0 | mg/m3 | 否
杭州临安绿能环保发电有限公司 | 氯化氢 | 2024-07-04 | 5.51 | 60 | mg/m3 | 否
杭州临安绿能环保发电有限公司 | 镉、铊及其化合物（以Cd +Tl计） | 2024-07-04 | 0.0000498 | 0.1 | mg/m3 | 否
杭州临安绿能环保发电有限公司 | 一氧化碳 | 2024-07-04 | <3 | 100 | mg/m3 | 否
杭州临安绿能环保发电有限公司 | 锑，砷，铅，铬，钴，铜，锰，镍及其化合物（以Sb+As+Pb+Cr+Co+Cu+Mn+Ni计） | 2024-07-04 | 0.171 | 1.0 | mg/m3 | 否
杭州临安绿能环保发电有限公司 | 二氧化硫 | 2024-07-04 | 3 | 100 | mg/m3 | 否
杭州临安绿能环保发电有限公司 | 氮氧化物 | 2024-07-04 | 103 | 300 | mg/m3 | 否
杭州临安绿能环保发电有限公司 | 氯化氢 | 2024-07-04 | 9.68 | 60 | mg/m3 | 否
杭州临安绿能环保发电有限公司 | 汞及其化合物 | 2024-07-04 | <0.00509 | 0.05 | mg/m3 | 否
杭州临安绿能环保发电有限公司 | 颗粒物 | 2024-07-04 | <0.9 | 30 | mg/m3 | 否
临安市市容环境卫生管理处 | 甲烷 | 2024-07-11 | 0.000295 | 5 | % | 否
杭州临安银杏装饰材料有限公司 | 甲醛 | 2024-08-06 | 1.45 | 25 | mg/m3 | 否
杭州临安银杏装饰材料有限公司 | 非甲烷总烃 | 2024-08-06 | 1.19 | 120 | mg/m3 | 否
杭州临安银杏装饰材料有限公司 | 非甲烷总烃 | 2024-08-06 | 5.57 | 70 | mg/m3 | 否
杭州临安银杏装饰材料有限公司 | 非甲烷总烃 | 2024-08-06 | 1.69 | 70 | mg/m3 | 否
杭州临安银杏装饰材料有限公司 | 甲醛 | 2024-08-06 | 3.64 | 5 | mg/m3 | 否
杭州临安银杏装饰材料有限公司 | 非甲烷总烃 | 2024-08-06 | 1.01 | 60 | mg/m3 | 否
杭州临安银杏装饰材料有限公司 | 非甲烷总烃 | 2024-08-06 | 1.92 | 70 | mg/m3 | 否
杭州潜阳科技股份有限公司 | 甲醇 | 2024-08-12 | 2.86 | 190 | mg/m3 | 否
杭州潜阳科技股份有限公司 | 硫酸雾 | 2024-08-12 | 1.06 | 45 | mg/m3 | 否
杭州潜阳科技股份有限公司 | 非甲烷总烃 | 2024-08-12 | 1.25 | 120 | mg/m3 | 否
杭州潜阳科技股份有限公司 | 臭气浓度 | 2024-08-12 | 47 | 2000 | 无量纲 | 否
杭州潜阳科技股份有限公司 | 硫化氢 | 2024-08-12 | 0.00000126 | 0.33 | kg/h | 否
杭州潜阳科技股份有限公司 | 氨 | 2024-08-12 | 0.00946 | 4.9 | kg/h | 否
杭州潜阳科技股份有限公司 | 氯化氢 | 2024-08-12 | 13.6 | 100 | mg/m3 | 否
杭州潜阳科技股份有限公司 | 颗粒物 | 2024-08-12 | 32 | 120 | mg/m3 | 否
杭州潜阳科技股份有限公司 | 颗粒物 | 2024-08-12 | 23 | 120 | mg/m3 | 否
浙江南都电源动力股份有限公司 | 铅及其化合物 | 2024-08-27 | 0.00814 | 0.5 | mg/m3 | 否
浙江南都电源动力股份有限公司 | 铅及其化合物 | 2024-08-27 | 0.00195 | 0.5 | mg/m3 | 否
浙江南都电源动力股份有限公司 | 硫酸雾 | 2024-08-27 | 0.67 | 5 | mg/m3 | 否
浙江南都电源动力股份有限公司 | 铅及其化合物 | 2024-08-27 | 0.00396 | 0.5 | mg/m3 | 否
杭州临安沈氏机械有限公司 | 硫酸雾 | 2024-07-16 | 2 | 30 | mg/m3 | 否
杭州临安沈氏机械有限公司 | 氯化氢 | 2024-07-16 | 9.46 | 30 | mg/m3 | 否
杭州临安沈氏机械有限公司 | 硫酸雾 | 2024-07-16 | 1.42 | 30 | mg/m3 | 否
杭州临安沈氏机械有限公司 | 氯化氢 | 2024-07-16 | 14.5 | 30 | mg/m3 | 否
杭州临安沈氏机械有限公司 | 铬酸雾 | 2024-07-16 | 0.0029 | 0.05 | mg/m3 | 否
杭州临安沈氏机械有限公司 | 氯化氢 | 2024-07-16 | 11.3 | 30 | mg/m3 | 否
杭州艾米新材料有限公司 | 非甲烷总烃 | 2024-08-13 | 2.15 | 120 | mg/m3 | 否
杭州艾米新材料有限公司 | 甲苯 | 2024-08-13 | 0.101 | 40 | mg/m3 | 否
杭州艾米新材料有限公司 | 甲苯 | 2024-08-13 | 0.152 | 40 | mg/m3 | 否
杭州艾米新材料有限公司 | 非甲烷总烃 | 2024-08-13 | 1.69 | 120 | mg/m3 | 否
杭州临安新都表面精饰有限公司 | 铬酸雾 | 2024-07-15 | 0.00346 | 0.05 | mg/m3 | 否
杭州临安新都表面精饰有限公司 | 氯化氢 | 2024-07-15 | 12.6 | 30 | mg/m3 | 否
杭州临安新都表面精饰有限公司 | 铬酸雾 | 2024-07-15 | 0.00344 | 0.05 | mg/m3 | 否
杭州临安新都表面精饰有限公司 | 铬酸雾 | 2024-07-15 | 0.00457 | 0.05 | mg/m3 | 否
杭州临安新都表面精饰有限公司 | 硫酸雾 | 2024-07-15 | 1.84 | 30 | mg/m3 | 否
杭州临安新都表面精饰有限公司 | 氯化氢 | 2024-07-15 | 8.62 | 30 | mg/m3 | 否
杭州临安新都表面精饰有限公司 | 氯化氢 | 2024-07-15 | 10.8 | 100 | mg/m3 | 否
杭州临安新都表面精饰有限公司 | 氯化氢 | 2024-07-15 | 6.2 | 30 | mg/m3 | 否
杭州临安横畈电镀有限公司 | 氯化氢 | 2024-08-28 | 10.4 | 30 | mg/m3 | 否
杭州临安横畈电镀有限公司 | 硫酸雾 | 2024-08-28 | 0.69 | 30 | mg/m3 | 否
杭州临安横畈电镀有限公司 | 硫酸雾 | 2024-08-28 | 0.61 | 30 | mg/m3 | 否
杭州临安横畈电镀有限公司 | 铬酸雾 | 2024-08-28 | 0.00874 | 0.05 | mg/m3 | 否
杭州运锦特版有限公司 | 铬酸雾 | 2024-07-16 | 0.0254 | 0.05 | mg/m3 | 否
杭州运锦特版有限公司 | 硫酸雾 | 2024-07-16 | 0.82 | 30 | mg/m3 | 否
杭州萧山锦江绿色能源有限公司 | 一氧化碳 | 2024-08-07 | 33 | 100 | mg/m3 | 否
杭州萧山锦江绿色能源有限公司 | 镉、铊及其化合物（以Cd +Tl计） | 2024-08-07 | 0.0000472 | 0.1 | mg/m3 | 否
杭州萧山锦江绿色能源有限公司 | 汞及其化合物 | 2024-08-07 | <0.0026 | 0.05 | mg/m3 | 否
杭州萧山锦江绿色能源有限公司 | 氮氧化物 | 2024-08-07 | 110 | 300 | mg/m3 | 否
杭州萧山锦江绿色能源有限公司 | 氯化氢 | 2024-08-07 | 2.44 | 60 | mg/m3 | 否
杭州萧山锦江绿色能源有限公司 | 二氧化硫 | 2024-08-07 | <4 | 100 | mg/m3 | 否
杭州萧山锦江绿色能源有限公司 | 颗粒物 | 2024-08-07 | 2.8 | 30 | mg/m3 | 否
杭州萧山锦江绿色能源有限公司 | 锑，砷，铅，铬，钴，铜，锰，镍及其化合物（以Sb+As+Pb+Cr+Co+Cu+Mn+Ni计） | 2024-08-07 | 0.020 | 1.0 | mg/m3 | 否
杭州富阳飞隆环保固废利用有限公司 | 颗粒物 | 2024-08-27 | <1.0 | 10 | mg/m3 | 否
杭州富阳飞隆环保固废利用有限公司 | 硫酸雾 | 2024-08-27 | 1.23 | 10 | mg/m3 | 否
杭州广富实业有限公司 | 硫酸雾 | 2024-08-27 | <0.2 | 10 | mg/m3 | 否
杭州广富实业有限公司 | 硫酸雾 | 2024-08-27 | 1.27 | 10 | mg/m3 | 否
杭州富阳永恒电镀厂 | 铬酸雾 | 2024-08-20 | <0.005 | 0.05 | mg/m3 | 否
杭州富阳永恒电镀厂 | 氯化氢 | 2024-08-20 | <0.9 | 30 | mg/m3 | 否
杭州富阳明珠电镀厂 | 氯化氢 | 2024-08-15 | 1.8 | 30 | mg/m3 | 否
杭州富阳明珠电镀厂 | 硫酸雾 | 2024-08-15 | <0.2 | 30 | mg/m3 | 否
杭州富阳明珠电镀厂 | 氰化氢 | 2024-08-15 | <0.09 | 0.5 | mg/m3 | 否
杭州富阳明珠电镀厂 | 铬酸雾 | 2024-08-15 | <0.005 | 0.05 | mg/m3 | 否
杭州富阳明珠电镀厂 | 氯化氢 | 2024-08-15 | <0.9 | 30 | mg/m3 | 否
桐庐红狮水泥有限公司 | 二噁英类 | 2024-08-19 | 0.028 | 0.1 | ng-TEQ/m3 | 否

## 废水排放
2024年8月份杭州市污染源手工监测信息公开表（废水）
企业名称 | 监测项目 | 监测日期 | 浓度 | 限值 | 单位 | 是否超标
杭州富阳永恒电镀厂 | 化学需氧量 | 2024-08-20 | 24 | 80 | mg/L | 否
杭州富阳永恒电镀厂 | 总铜 | 2024-08-20 | <0.05 | 0.3 | mg/L | 否
杭州富阳永恒电镀厂 | 总磷 | 2024-08-20 | 0.021 | 0.5 | mg/L | 否
杭州富阳永恒电镀厂 | pH值 | 2024-08-20 | 8.0 | 9 | 无量纲 | 否
杭州富阳永恒电镀厂 | 石油类 | 2024-08-20 | 0.29 | 2.0 | mg/L | 否
杭州富阳永恒电镀厂 | 总氰化物 | 2024-08-20 | 0.009 | 0.2 | mg/L | 否
杭州富阳永恒电镀厂 | 总锌 | 2024-08-20 | <0.05 | 1.0 | mg/L | 否
杭州富阳永恒电镀厂 | 氨氮 | 2024-08-20 | 0.399 | 15 | mg/L | 否
杭州富阳永恒电镀厂 | 总氮 | 2024-08-20 | 2.87 | 20 | mg/L | 否
杭州富阳永恒电镀厂 | 悬浮物 | 2024-08-20 | 9 | 30 | mg/L | 否
杭州富阳永恒电镀厂 | 总镍 | 2024-08-20 | <0.05 | 0.3 | mg/L | 否
杭州富阳永恒电镀厂 | 总铬 | 2024-08-20 | <0.004 | 0.5 | mg/L | 否
杭州富阳永恒电镀厂 | 六价铬 | 2024-08-20 | <0.004 | 0.1 | mg/L | 否
杭州航民钱江染整有限公司 | 五日生化需氧量（BOD5） | 2024-07-30 | 3.9 | 50 | mg/L | 否
杭州航民钱江染整有限公司 | 总砷 | 2024-07-30 | 0.0003 | 0.5 | mg/L | 否
杭州航民钱江染整有限公司 | 挥发酚 | 2024-07-30 | <0.01 | 2.0 | mg/L | 否
杭州航民钱江染整有限公司 | 化学需氧量 | 2024-07-30 | 159 | 200 | mg/L | 否
杭州航民钱江染整有限公司 | 氟化物 | 2024-07-30 | 0.531 | 20 | mg/L | 否
杭州航民钱江染整有限公司 | 总铅 | 2024-07-30 | <0.07 | 1.0 | mg/L | 否
杭州航民钱江染整有限公司 | pH值 | 2024-07-30 | 6.2 | 9 | 无量纲 | 否
杭州航民钱江染整有限公司 | 石油类 | 2024-07-30 | 0.89 | 20 | mg/L | 否
杭州航民钱江染整有限公司 | 苯胺类 | 2024-07-30 | 0.22 | 1.0 | mg/L | 否
杭州航民钱江染整有限公司 | 可吸附有机卤素化合物（AOX） | 2024-07-30 | 1.76 | 12 | mg/L | 否
杭州航民钱江染整有限公司 | 氨氮（NH3-N） | 2024-07-30 | 0.089 | 20 | mg/L | 否
杭州航民钱江染整有限公司 | 总汞 | 2024-07-30 | 0.00025 | 0.05 | mg/L | 否
杭州航民钱江染整有限公司 | 总镉 | 2024-07-30 | <0.005 | 0.1 | mg/L | 否
杭州航民钱江染整有限公司 | 总锑 | 2024-07-30 | 0.0538 | 0.1 | mg/L | 否
杭州航民钱江染整有限公司 | 色度 | 2024-07-30 | 30 | 80 | 倍 | 否
杭州航民钱江染整有限公司 | 总氮（以N计） | 2024-07-30 | 3.81 | 30 | mg/L | 否
杭州航民钱江染整有限公司 | 总磷（以P计） | 2024-07-30 | 0.14 | 1.5 | mg/L | 否
杭州航民钱江染整有限公司 | 六价铬 | 2024-07-30 | 0.012 | 0.5 | mg/L | 否
杭州航民钱江染整有限公司 | 动植物油 | 2024-07-30 | 1.10 | 100 | mg/L | 否
杭州航民钱江染整有限公司 | 悬浮物 | 2024-07-30 | 32 | 100 | mg/L | 否
杭州航民钱江染整有限公司 | 总铬 | 2024-07-30 | 0.019 | 1.5 | mg/L | 否
杭州航民钱江染整有限公司 | 硫化物 | 2024-07-30 | <0.01 | 0.5 | mg/L | 否
杭州航民钱江染整有限公司 | 二氧化氯 | 2024-07-30 | <0.09 | 0.5 | mg/L | 否
杭州航民钱江染整有限公司 | 总镍 | 2024-07-30 | 0.028 | 1.0 | mg/L | 否
杭州萧山城市绿色能源有限公司 | 五日生化需氧量（BOD5） | 2024-07-04 | 134 | 300 | mg/L | 否
杭州萧山城市绿色能源有限公司 | pH值 | 2024-07-04 | 8.4 | 9 | 无量纲 | 否
杭州萧山城市绿色能源有限公司 | 氨氮（NH3-N） | 2024-07-04 | 0.039 | 35 | mg/L | 否
杭州萧山城市绿色能源有限公司 | 悬浮物 | 2024-07-04 | 25 | 400 | mg/L | 否
杭州萧山城市绿色能源有限公司 | 总磷（以P计） | 2024-07-04 | 1.84 | 8 | mg/L | 否
杭州萧山城市绿色能源有限公司 | 石油类 | 2024-07-04 | 0.28 | 20 | mg/L | 否
杭州萧山城市绿色能源有限公司 | 动植物油 | 2024-07-04 | 0.06 | 100 | mg/L | 否
杭州萧山城市绿色能源有限公司 | 化学需氧量 | 2024-07-04 | 241 | 500 | mg/L | 否
杭州萧山城市绿色能源有限公司 | 总汞 | 2024-07-04 | 0.00008 | 0.001 | mg/L | 否
杭州萧山城市绿色能源有限公司 | 六价铬 | 2024-07-04 | 0.005 | 0.05 | mg/L | 否
杭州萧山城市绿色能源有限公司 | 总镉 | 2024-07-04 | 0.000070 | 0.01 | mg/L | 否
杭州萧山城市绿色能源有限公司 | 总砷 | 2024-07-04 | 0.0218 | 0.1 | mg/L | 否
杭州萧山城市绿色能源有限公司 | 总铬 | 2024-07-04 | 0.022 | 0.1 | mg/L | 否
杭州萧山城市绿色能源有限公司 | 总铅 | 2024-07-04 | 0.00102 | 0.1 | mg/L | 否
杭州萧山污水处理有限公司临江水处理厂 | 色度 | 2024-07-10 | 20 | 30 | 倍 | 否
杭州萧山污水处理有限公司临江水处理厂 | 化学需氧量 | 2024-07-10 | 31 | 50 | mg/L | 否
杭州萧山污水处理有限公司临江水处理厂 | 挥发酚 | 2024-07-10 | 0.016 | 0.5 | mg/L | 否
杭州萧山污水处理有限公司临江水处理厂 | 可吸附有机卤素化合物（AOX） | 2024-07-10 | 0.680 | 1.0 | mg/L | 否
杭州萧山污水处理有限公司临江水处理厂 | 总磷（以P计） | 2024-07-10 | 0.07 | 0.5 | mg/L | 否
杭州萧山污水处理有限公司临江水处理厂 | 苯 | 2024-07-10 | <0.002 | 0.1 | mg/L | 否
杭州萧山污水处理有限公司临江水处理厂 | 六价铬 | 2024-07-10 | <0.004 | 0.05 | mg/L | 否
杭州萧山污水处理有限公司临江水处理厂 | 总镉 | 2024-07-10 | 0.00041 | 0.01 | mg/L | 否
杭州萧山污水处理有限公司临江水处理厂 | 五日生化需氧量（BOD5） | 2024-07-10 | 1.8 | 10 | mg/L | 否
杭州萧山污水处理有限公司临江水处理厂 | 总氮（以N计） | 2024-07-10 | 11.9 | 15 | mg/L | 否
杭州萧山污水处理有限公司临江水处理厂 | 硫化物 | 2024-07-10 | <0.01 | 1.0 | mg/L | 否
杭州萧山污水处理有限公司临江水处理厂 | 丙烯腈 | 2024-07-10 | <0.6 | 2.0 | mg/L | 否
杭州萧山污水处理有限公司临江水处理厂 | 总镍 | 2024-07-10 | 0.016 | 0.05 | mg/L | 否
杭州萧山污水处理有限公司临江水处理厂 | pH值 | 2024-07-10 | 7.1 | 9 | 无量纲 | 否
杭州萧山污水处理有限公司临江水处理厂 | 总铅 | 2024-07-10 | 0.00726 | 0.1 | mg/L | 否
杭州萧山污水处理有限公司临江水处理厂 | 氰化物（总氰化合物） | 2024-07-10 | <0.004 | 0.5 | mg/L | 否
杭州萧山污水处理有限公司临江水处理厂 | 总砷 | 2024-07-10 | 0.0271 | 0.1 | mg/L | 否
杭州萧山污水处理有限公司临江水处理厂 | 苯胺类 | 2024-07-10 | 0.06 | 0.5 | mg/L | 否
杭州萧山污水处理有限公司临江水处理厂 | 甲醛 | 2024-07-10 | 0.14 | 1.0 | mg/L | 否
杭州萧山污水处理有限公司临江水处理厂 | 总铬 | 2024-07-10 | 0.009 | 0.1 | mg/L | 否
杭州萧山污水处理有限公司临江水处理厂 | 阴离子表面活性剂（LAS） | 2024-07-10 | 0.216 | 0.5 | mg/L | 否
杭州萧山污水处理有限公司临江水处理厂 | 甲苯 | 2024-07-10 | <0.002 | 0.1 | mg/L | 否
杭州萧山污水处理有限公司临江水处理厂 | 动植物油 | 2024-07-10 | 0.15 | 1 | mg/L | 否
杭州萧山污水处理有限公司临江水处理厂 | 悬浮物 | 2024-07-10 | <4 | 10 | mg/L | 否
杭州萧山污水处理有限公司临江水处理厂 | 总汞 | 2024-07-10 | <0.00004 | 0.001 | mg/L | 否
杭州萧山污水处理有限公司临江水处理厂 | 粪大肠菌群数 | 2024-07-10 | 68 | 1000 | 个/L | 否
杭州萧山污水处理有限公司临江水处理厂 | 总锌 | 2024-07-10 | 0.058 | 1.0 | mg/L | 否
杭州萧山污水处理有限公司临江水处理厂 | 总铜 | 2024-07-10 | 0.052 | 0.5 | mg/L | 否
杭州萧山污水处理有限公司临江水处理厂 | 氨氮（NH3-N） | 2024-07-10 | 0.180 | 5 | mg/L | 否
杭州萧山污水处理有限公司临江水处理厂 | 石油类 | 2024-07-10 | 0.18 | 1 | mg/L | 否
杭州萧山污水处理有限公司临江水处理厂 | 烷基汞 | 2024-07-10 | <0.000020 | 0 | mg/L | 否
杭州市萧山区环境卫生保障中心（围垦外六工段垃圾填埋场） | 五日生化需氧量（BOD5） | 2024-07-03 | 1.4 | 30 | mg/L | 否
杭州市萧山区环境卫生保障中心（围垦外六工段垃圾填埋场） | 总铬 | 2024-07-03 | 0.010 | 0.1 | mg/L | 否
杭州市萧山区环境卫生保障中心（围垦外六工段垃圾填埋场） | 氨氮（NH3-N） | 2024-07-03 | 1.92 | 25 | mg/L | 否
杭州市萧山区环境卫生保障中心（围垦外六工段垃圾填埋场） | pH值 | 2024-07-03 | 7.5 | 9 | 无量纲 | 否
杭州市萧山区环境卫生保障中心（围垦外六工段垃圾填埋场） | 化学需氧量 | 2024-07-03 | 34 | 100 | mg/L | 否
杭州市萧山区环境卫生保障中心（围垦外六工段垃圾填埋场） | 总镉 | 2024-07-03 | <0.00005 | 0.01 | mg/L | 否
杭州市萧山区环境卫生保障中心（围垦外六工段垃圾填埋场） | 悬浮物 | 2024-07-03 | <4 | 30 | mg/L | 否
杭州市萧山区环境卫生保障中心（围垦外六工段垃圾填埋场） | 总砷 | 2024-07-03 | 0.0218 | 0.1 | mg/L | 否
杭州市萧山区环境卫生保障中心（围垦外六工段垃圾填埋场） | 总磷（以P计） | 2024-07-03 | 0.11 | 3 | mg/L | 否
杭州市萧山区环境卫生保障中心（围垦外六工段垃圾填埋场） | 总汞 | 2024-07-03 | 0.00004 | 0.001 | mg/L | 否
杭州市萧山区环境卫生保障中心（围垦外六工段垃圾填埋场） | 总氮（以N计） | 2024-07-03 | 27.1 | 40 | mg/L | 否
杭州市萧山区环境卫生保障中心（围垦外六工段垃圾填埋场） | 六价铬 | 2024-07-03 | 0.007 | 0.05 | mg/L | 否
杭州市萧山区环境卫生保障中心（围垦外六工段垃圾填埋场） | 粪大肠菌群数 | 2024-07-03 | 2500 | 10000 | 个/L | 否
杭州市萧山区环境卫生保障中心（围垦外六工段垃圾填埋场） | 色度 | 2024-07-03 | 20 | 40 | 倍 | 否
杭州市萧山区环境卫生保障中心（围垦外六工段垃圾填埋场） | 总铅 | 2024-07-03 | 0.00144 | 0.1 | mg/L | 否
杭州蓝成环保能源有限公司 | 总镉 | 2024-07-10 | <0.005 | 0.1 | mg/L | 否
杭州蓝成环保能源有限公司 | 总汞 | 2024-07-10 | 0.00432 | 0.05 | mg/L | 否
杭州蓝成环保能源有限公司 | pH值 | 2024-07-10 | 7.4 | 9 | 无量纲 | 否
杭州蓝成环保能源有限公司 | 悬浮物 | 2024-07-10 | 30 | 400 | mg/L | 否
杭州蓝成环保能源有限公司 | 总铅 | 2024-07-10 | <0.07 | 1.0 | mg/L | 否
杭州蓝成环保能源有限公司 | 氟化物 | 2024-07-10 | 1.20 | 20 | mg/L | 否
杭州蓝成环保能源有限公司 | 硫化物 | 2024-07-10 | <0.01 | 1.0 | mg/L | 否
杭州蓝成环保能源有限公司 | 动植物油 | 2024-07-10 | 0.30 | 100 | mg/L | 否
杭州蓝成环保能源有限公司 | 色度 | 2024-07-10 | 30 | 80 | 倍 | 否
杭州蓝成环保能源有限公司 | 总砷 | 2024-07-10 | 0.0542 | 0.5 | mg/L | 否
杭州蓝成环保能源有限公司 | 五日生化需氧量（BOD5） | 2024-07-10 | 10.2 | 300 | mg/L | 否
杭州蓝成环保能源有限公司 | 六价铬 | 2024-07-10 | 0.004 | 0.5 | mg/L | 否
杭州蓝成环保能源有限公司 | 化学需氧量 | 2024-07-10 | 59 | 500 | mg/L | 否
杭州蓝成环保能源有限公司 | 总铬 | 2024-07-10 | 0.030 | 1.5 | mg/L | 否
杭州蓝成环保能源有限公司 | 氨氮（NH3-N） | 2024-07-10 | <0.025 | 35 | mg/L | 否
杭州蓝成环保能源有限公司 | 总磷（以P计） | 2024-07-10 | 0.14 | 8 | mg/L | 否
杭州海潮橡胶有限公司 | pH值 | 2024-07-18 | 7.4 | 9 | 无量纲 | 否
杭州海潮橡胶有限公司 | 悬浮物 | 2024-07-18 | 6 | 150 | mg/L | 否
杭州海潮橡胶有限公司 | 总磷（以P计） | 2024-07-18 | 0.51 | 1.0 | mg/L | 否
杭州海潮橡胶有限公司 | 氨氮（NH3-N） | 2024-07-18 | 0.040 | 30 | mg/L | 否
杭州海潮橡胶有限公司 | 五日生化需氧量（BOD5） | 2024-07-18 | 1.4 | 80 | mg/L | 否
杭州海潮橡胶有限公司 | 石油类 | 2024-07-18 | 0.92 | 10 | mg/L | 否
杭州海潮橡胶有限公司 | 动植物油 | 2024-07-18 | 0.77 | 100 | mg/L | 否
杭州海潮橡胶有限公司 | 挥发酚 | 2024-07-18 | <0.01 | 2.0 | mg/L | 否
杭州海潮橡胶有限公司 | 氟化物 | 2024-07-18 | <0.006 | 20 | mg/L | 否
杭州海潮橡胶有限公司 | 硫化物 | 2024-07-18 | <0.01 | 1.0 | mg/L | 否
杭州海潮橡胶有限公司 | 化学需氧量 | 2024-07-18 | 23 | 300 | mg/L | 否
杭州海潮橡胶有限公司 | 总氮（以N计） | 2024-07-18 | 7.14 | 40 | mg/L | 否
杭州海潮橡胶有限公司 | 总汞 | 2024-07-18 | <0.00004 | 0.05 | mg/L | 否
杭州海潮橡胶有限公司 | 总铅 | 2024-07-18 | <0.07 | 1.0 | mg/L | 否
杭州海潮橡胶有限公司 | 总镉 | 2024-07-18 | <0.005 | 0.1 | mg/L | 否
杭州海潮橡胶有限公司 | 总砷 | 2024-07-18 | <0.0003 | 0.5 | mg/L | 否
临安市市容环境卫生管理处 | 六价铬 | 2024-07-11 | <0.004 | 0.05 | mg/L | 否
临安市市容环境卫生管理处 | 总汞 | 2024-07-11 | 0.00006 | 0.001 | mg/L | 否
临安市市容环境卫生管理处 | 五日生化需氧量（BOD5） | 2024-07-11 | 3.5 | 20 | mg/L | 否
临安市市容环境卫生管理处 | 总氮（以N计） | 2024-07-11 | 3.49 | 20 | mg/L | 否
临安市市容环境卫生管理处 | 总镉 | 2024-07-11 | 0.00038 | 0.01 | mg/L | 否
临安市市容环境卫生管理处 | 总磷（以P计） | 2024-07-11 | 0.02 | 1.5 | mg/L | 否
临安市市容环境卫生管理处 | 粪大肠菌群数 | 2024-07-11 | 2800 | 10000 | 个/L | 否
临安市市容环境卫生管理处 | 色度 | 2024-07-11 | 2 | 30 | 倍 | 否
临安市市容环境卫生管理处 | 总铬 | 2024-07-11 | 0.0149 | 0.1 | mg/L | 否
临安市市容环境卫生管理处 | 化学需氧量 | 2024-07-11 | 9 | 60 | mg/L | 否
临安市市容环境卫生管理处 | 总砷 | 2024-07-11 | 0.00072 | 0.1 | mg/L | 否
临安市市容环境卫生管理处 | 悬浮物 | 2024-07-11 | 9 | 30 | mg/L | 否
临安市市容环境卫生管理处 | 总铅 | 2024-07-11 | 0.0062 | 0.1 | mg/L | 否
临安市市容环境卫生管理处 | 氨氮（NH3-N） | 2024-07-11 | 0.100 | 8 | mg/L | 否
杭州潜阳科技股份有限公司 | 化学需氧量 | 2024-08-12 | 48 | 500 | mg/L | 否
杭州潜阳科技股份有限公司 | 动植物油 | 2024-08-12 | 0.34 | 100 | mg/L | 否
杭州潜阳科技股份有限公司 | 氨氮（NH3-N） | 2024-08-12 | 0.253 | 35 | mg/L | 否
杭州潜阳科技股份有限公司 | 悬浮物 | 2024-08-12 | 14 | 400 | mg/L | 否
杭州潜阳科技股份有限公司 | pH | 2024-08-12 | 7.2 | 9 | 无量纲 | 否
杭州潜阳科技股份有限公司 | 五日生化需氧量（BOD5） | 2024-08-12 | 18.2 | 300 | mg/L | 否
杭州潜阳科技股份有限公司 | 总磷（以P计） | 2024-08-12 | 0.16 | 8 | mg/L | 否
浙江南都电源动力股份有限公司 | 总铅 | 2024-08-27 | 0.00788 | 0.7 | mg/L | 否
浙江南都电源动力股份有限公司 | 氨氮 | 2024-08-27 | 0.08 | 30 | mg/L | 否
浙江南都电源动力股份有限公司 | pH | 2024-08-27 | 8.2 | 9 | 无量纲 | 否
浙江南都电源动力股份有限公司 | 化学需氧量 | 2024-08-27 | 23 | 150 | mg/L | 否
浙江南都电源动力股份有限公司 | 总磷 | 2024-08-27 | 0.04 | 2.0 | mg/L | 否
浙江南都电源动力股份有限公司 | 氨氮 | 2024-08-27 | 0.155 | 30 | mg/L | 否
浙江南都电源动力股份有限公司 | pH | 2024-08-27 | 7.2 | 9 | 无量纲 | 否
浙江南都电源动力股份有限公司 | 总磷 | 2024-08-27 | 0.15 | 2.0 | mg/L | 否
浙江南都电源动力股份有限公司 | 总铅 | 2024-08-27 | 0.00153 | 0.7 | mg/L | 否
浙江南都电源动力股份有限公司 | 化学需氧量 | 2024-08-27 | 38 | 150 | mg/L | 否
浙江南都电源动力股份有限公司 | pH | 2024-08-27 | 8.6 | 9 | 无量纲 | 否
浙江南都电源动力股份有限公司 | 化学需氧量 | 2024-08-27 | 24 | 150 | mg/L | 否
浙江南都电源动力股份有限公司 | 氨氮 | 2024-08-27 | 0.080 | 30 | mg/L | 否
浙江南都电源动力股份有限公司 | 总铅 | 2024-08-27 | 0.00441 | 0.7 | mg/L | 否
浙江南都电源动力股份有限公司 | 总磷 | 2024-08-27 | 0.03 | 2.0 | mg/L | 否
杭州临安沈氏机械有限公司 | 总铜 | 2024-07-16 | 0.04625 | 1.5 | mg/L | 否
杭州临安沈氏机械有限公司 | 六价铬 | 2024-07-16 | 0.008 | 0.1 | mg/L | 否
杭州临安沈氏机械有限公司 | 总氮 | 2024-07-16 | 47.5 | 70 | mg/L | 否
杭州临安沈氏机械有限公司 | 总锌 | 2024-07-16 | 0.327 | 4 | mg/L | 否
杭州临安沈氏机械有限公司 | 总镍 | 2024-07-16 | 0.0492 | 0.1 | mg/L | 否
杭州临安沈氏机械有限公司 | 石油类 | 2024-07-16 | 10.8 | 20 | mg/L | 否
杭州临安沈氏机械有限公司 | 悬浮物 | 2024-07-16 | 28 | 400 | mg/L | 否
杭州临安沈氏机械有限公司 | 氨氮 | 2024-07-16 | 4.75 | 35 | mg/L | 否
杭州临安沈氏机械有限公司 | 总铬 | 2024-07-16 | 0.0353 | 0.5 | mg/L | 否
杭州临安沈氏机械有限公司 | 总磷 | 2024-07-16 | 0.61 | 8 | mg/L | 否
杭州临安沈氏机械有限公司 | 化学需氧量 | 2024-07-16 | 434 | 500 | mg/L | 否
杭州临安沈氏机械有限公司 | 动植物油 | 2024-07-16 | 13.5 | 100 | mg/L | 否
杭州临安沈氏机械有限公司 | pH | 2024-07-16 | 7.8 | 9 | 无量纲 | 否
杭州临安沈氏机械有限公司 | 五日生化需氧量（BOD5） | 2024-07-16 | 165 | 300 | mg/L | 否
杭州临安沈氏机械有限公司 | 总铬 | 2024-07-16 | 0.0738 | 0.5 | mg/L | 否
杭州临安沈氏机械有限公司 | 六价铬 | 2024-07-16 | 0.004 | 0.1 | mg/L | 否
杭州临安沈氏机械有限公司 | 总镍 | 2024-07-16 | 0.0497 | 0.1 | mg/L | 否
杭州临安新都表面精饰有限公司 | 总镍 | 2024-07-15 | 0.0116 | 0.1 | mg/L | 否
杭州临安新都表面精饰有限公司 | 悬浮物 | 2024-07-15 | 11 | 400 | mg/L | 否
杭州临安新都表面精饰有限公司 | pH | 2024-07-15 | 7.6 | 9 | 无量纲 | 否
杭州临安新都表面精饰有限公司 | 总镍 | 2024-07-15 | 0.0395 | 0.1 | mg/L | 否
杭州临安新都表面精饰有限公司 | 总锌 | 2024-07-15 | 0.027 | 4 | mg/L | 否
杭州临安新都表面精饰有限公司 | 总铜 | 2024-07-15 | 0.0854 | 1.5 | mg/L | 否
杭州临安新都表面精饰有限公司 | 六价铬 | 2024-07-15 | <0.004 | 0.1 | mg/L | 否
杭州临安新都表面精饰有限公司 | 总氮 | 2024-07-15 | 13.7 | 70 | mg/L | 否
杭州临安新都表面精饰有限公司 | 总磷 | 2024-07-15 | 0.08 | 8 | mg/L | 否
杭州临安新都表面精饰有限公司 | 石油类 | 2024-07-15 | 0.30 | 20 | mg/L | 否
杭州临安新都表面精饰有限公司 | 氨氮 | 2024-07-15 | 0.644 | 35 | mg/L | 否
杭州临安新都表面精饰有限公司 | 化学需氧量 | 2024-07-15 | 48 | 500 | mg/L | 否
杭州临安新都表面精饰有限公司 | 总铬 | 2024-07-15 | 0.0171 | 0.5 | mg/L | 否
杭州临安新都表面精饰有限公司 | 六价铬 | 2024-07-15 | <0.004 | 0.1 | mg/L | 否
杭州临安新都表面精饰有限公司 | 总铬 | 2024-07-15 | 0.0270 | 0.5 | mg/L | 否
杭州临安横畈电镀有限公司 | 总锌 | 2024-08-28 | 0.038 | 4.0 | mg/L | 否
杭州临安横畈电镀有限公司 | 悬浮物 | 2024-08-28 | 15 | 400 | mg/L | 否
杭州临安横畈电镀有限公司 | 总磷 | 2024-08-28 | 0.12 | 8 | mg/L | 否
杭州临安横畈电镀有限公司 | 氨氮 | 2024-08-28 | 1.51 | 35 | mg/L | 否
杭州临安横畈电镀有限公司 | 五日生化需氧量（BOD5） | 2024-08-28 | 13.6 | 300 | mg/L | 否
杭州临安横畈电镀有限公司 | 六价铬 | 2024-08-28 | <0.004 | 0.1 | mg/L | 否
杭州临安横畈电镀有限公司 | 总镍 | 2024-08-28 | 0.0332 | 0.1 | mg/L | 否
杭州临安横畈电镀有限公司 | 总铜 | 2024-08-28 | 0.01 | 1.5 | mg/L | 否
杭州临安横畈电镀有限公司 | 化学需氧量 | 2024-08-28 | 36 | 500 | mg/L | 否
杭州临安横畈电镀有限公司 | pH | 2024-08-28 | 7.6 | 9 | 无量纲 | 否
杭州临安横畈电镀有限公司 | 石油类 | 2024-08-28 | 0.8 | 20 | mg/L | 否
杭州临安横畈电镀有限公司 | 动植物油 | 2024-08-28 | 0.14 | 100 | mg/L | 否
杭州临安横畈电镀有限公司 | 总铬 | 2024-08-28 | 0.00912 | 0.5 | mg/L | 否
杭州临安横畈电镀有限公司 | 总镍 | 2024-08-28 | 0.0648 | 0.1 | mg/L | 否
杭州临安横畈电镀有限公司 | 总铬 | 2024-08-28 | 0.436 | 0.5 | mg/L | 否
杭州临安横畈电镀有限公司 | 六价铬 | 2024-08-28 | 0.006 | 0.1 | mg/L | 否
杭州运锦特版有限公司 | 六价铬 | 2024-07-16 | <0.004 | 0.1 | mg/L | 否
杭州运锦特版有限公司 | 总铬 | 2024-07-16 | 0.0955 | 0.5 | mg/L | 否
杭州运锦特版有限公司 | 动植物油 | 2024-07-16 | 0.61 | 100 | mg/L | 否
杭州运锦特版有限公司 | 总磷 | 2024-07-16 | 0.64 | 8 | mg/L | 否
杭州运锦特版有限公司 | 悬浮物 | 2024-07-16 | 14 | 400 | mg/L | 否
杭州运锦特版有限公司 | 氨氮 | 2024-07-16 | 0.625 | 35 | mg/L | 否
杭州运锦特版有限公司 | 总氮 | 2024-07-16 | 3.80 | 70 | mg/L | 否
杭州运锦特版有限公司 | 总镍 | 2024-07-16 | 0.0210 | 0.1 | mg/L | 否
杭州运锦特版有限公司 | 总铜 | 2024-07-16 | 0.150 | 1.5 | mg/L | 否
杭州运锦特版有限公司 | 六价铬 | 2024-07-16 | <0.004 | 0.1 | mg/L | 否
杭州运锦特版有限公司 | pH | 2024-07-16 | 7.5 | 9 | 无量纲 | 否
杭州运锦特版有限公司 | 化学需氧量 | 2024-07-16 | 36 | 500 | mg/L | 否
杭州运锦特版有限公司 | 石油类 | 2024-07-16 | 0.55 | 20 | mg/L | 否
杭州运锦特版有限公司 | 总铬 | 2024-07-16 | 0.0561 | 0.5 | mg/L | 否
杭州运锦特版有限公司 | 总镍 | 2024-07-16 | 0.0502 | 0.1 | mg/L | 否
杭州市富阳区环境卫生保障中心 | 五日生化需氧量（BOD5） | 2024-09-03 | 1.4 | 30 | mg/L | 否
杭州市富阳区环境卫生保障中心 | 悬浮物 | 2024-09-03 | 10 | 30 | mg/L | 否
杭州市富阳区环境卫生保障中心 | 总氮（以N计） | 2024-09-03 | 7.44 | 40 | mg/L | 否
杭州市富阳区环境卫生保障中心 | 化学需氧量 | 2024-09-03 | 4 | 100 | mg/L | 否
杭州市富阳区环境卫生保障中心 | 氨氮（NH3-N） | 2024-09-03 | 14.0 | 25 | mg/L | 否
杭州达利富丝绸染整有限公司 | 总锑 | 2024-08-14 | 0.001 | 0.1 | mg/L | 否
杭州达利富丝绸染整有限公司 | 二氧化氯 | 2024-08-14 | <0.09 | 0.5 | mg/L | 否
杭州达利富丝绸染整有限公司 | 总磷（以P计） | 2024-08-14 | 0.14 | 1.5 | mg/L | 否
杭州达利富丝绸染整有限公司 | 苯胺类 | 2024-08-14 | 0.18 | 1.0 | mg/L | 否
杭州达利富丝绸染整有限公司 | 可吸附有机卤素化合物（AOX） | 2024-08-14 | 0.046 | 12 | mg/L | 否
罗子坞垃圾填埋场 | 总磷（以P计） | 2024-07-22 | 0.11 | 3 | mg/L | 否
罗子坞垃圾填埋场 | 化学需氧量 | 2024-07-22 | 14 | 100 | mg/L | 否
罗子坞垃圾填埋场 | 总镉 | 2024-07-22 | 0.00039 | 0.01 | mg/L | 否
罗子坞垃圾填埋场 | 总汞 | 2024-07-22 | <0.00004 | 0.001 | mg/L | 否
罗子坞垃圾填埋场 | 色度 | 2024-07-22 | 2 | 40 | 倍 | 否
罗子坞垃圾填埋场 | 总铬 | 2024-07-22 | 0.00026 | 0.1 | mg/L | 否
罗子坞垃圾填埋场 | 总氮 | 2024-07-22 | 32.8 | 40 | mg/L | 否
罗子坞垃圾填埋场 | 氨氮（NH3-N） | 2024-07-22 | 0.226 | 25 | mg/L | 否
罗子坞垃圾填埋场 | 五日生化需氧量（BOD5） | 2024-07-22 | 3.5 | 30 | mg/L | 否
罗子坞垃圾填埋场 | 总砷 | 2024-07-22 | 0.00053 | 0.1 | mg/L | 否
罗子坞垃圾填埋场 | 悬浮物 | 2024-07-22 | 7 | 30 | mg/L | 否
罗子坞垃圾填埋场 | 总铅 | 2024-07-22 | 0.00017 | 0.1 | mg/L | 否
罗子坞垃圾填埋场 | 粪大肠菌群数 | 2024-07-22 | <20 | 10000 | MPN/L | 否
杭州临安排水有限公司 | 总氮（以N计） | 2024-07-22 | 9.03 | 12 | mg/L | 否
杭州临安排水有限公司 | 阴离子表面活性剂（LAS） | 2024-07-22 | 0.076 | 0.5 | mg/L | 否
杭州临安排水有限公司 | 化学需氧量 | 2024-07-22 | 23 | 40 | mg/L | 否
杭州临安排水有限公司 | 动植物油 | 2024-07-22 | 0.27 | 1 | mg/L | 否
杭州临安排水有限公司 | 色度 | 2024-07-22 | 2 | 30 | 倍 | 否
杭州临安排水有限公司 | 烷基汞 | 2024-07-22 | <0.00001 | 0 | mg/L | 否
杭州临安排水有限公司 | pH值 | 2024-07-22 | 7 | 9 | 无量纲 | 否
杭州临安排水有限公司 | 五日生化需氧量（BOD5） | 2024-07-22 | 8.5 | 10 | mg/L | 否
杭州临安排水有限公司 | 粪大肠菌群数 | 2024-07-22 | <20 | 1000 | MPN/L | 否
杭州临安排水有限公司 | 总磷（以P计） | 2024-07-22 | 0.16 | 0.3 | mg/L | 否
杭州临安排水有限公司 | 悬浮物 | 2024-07-22 | 9 | 10 | mg/L | 否
杭州临安排水有限公司 | 总镉 | 2024-07-22 | 0.00025 | 0.01 | mg/L | 否
杭州临安排水有限公司 | 石油类 | 2024-07-22 | 0.27 | 1 | mg/L | 否
杭州临安排水有限公司 | 总汞 | 2024-07-22 | <0.001 | 0.001 | mg/L | 否
杭州临安排水有限公司 | 总铬 | 2024-07-22 | 0.0146 | 0.1 | mg/L | 否
杭州临安排水有限公司 | 总铅 | 2024-07-22 | 0.00437 | 0.1 | mg/L | 否
杭州临安排水有限公司 | 六价铬 | 2024-07-22 | 0.007 | 0.05 | mg/L | 否
杭州临安排水有限公司 | 氨氮（NH3-N） | 2024-07-22 | 0.127 | 2 | mg/L | 否
杭州临安排水有限公司 | 总砷 | 2024-07-22 | 0.00145 | 0.1 | mg/L | 否
杭州临安排水有限公司二厂 | 色度 | 2024-07-22 | 2 | 30 | 倍 | 否
杭州临安排水有限公司二厂 | pH值 | 2024-07-22 | 6.9 | 9 | 无量纲 | 否
杭州临安排水有限公司二厂 | 氨氮（NH3-N） | 2024-07-22 | 0.152 | 2 | mg/L | 否
杭州临安排水有限公司二厂 | 烷基汞 | 2024-07-22 | <0.00001 | 0 | mg/L | 否
杭州临安排水有限公司二厂 | 总汞 | 2024-07-22 | <0.00004 | 0.001 | mg/L | 否
杭州临安排水有限公司二厂 | 石油类 | 2024-07-22 | 0.36 | 1 | mg/L | 否
杭州临安排水有限公司二厂 | 总铅 | 2024-07-22 | 0.00581 | 0.1 | mg/L | 否
杭州临安排水有限公司二厂 | 总砷 | 2024-07-22 | 0.00372 | 0.1 | mg/L | 否
杭州临安排水有限公司二厂 | 总磷（以P计） | 2024-07-22 | 0.06 | 0.3 | mg/L | 否
杭州临安排水有限公司二厂 | 总镉 | 2024-07-22 | 0.00031 | 0.01 | mg/L | 否
杭州临安排水有限公司二厂 | 总氮（以N计） | 2024-07-22 | 5.36 | 12 | mg/L | 否
杭州临安排水有限公司二厂 | 粪大肠菌群数 | 2024-07-22 | 170 | 1000 | 个/L | 否
杭州临安排水有限公司二厂 | 六价铬 | 2024-07-22 | 0.006 | 0.05 | mg/L | 否
杭州临安排水有限公司二厂 | 总铬 | 2024-07-22 | 0.0121 | 0.1 | mg/L | 否
杭州临安排水有限公司二厂 | 动植物油 | 2024-07-22 | 0.37 | 1 | mg/L | 否
杭州临安排水有限公司二厂 | 悬浮物 | 2024-07-22 | 9 | 10 | mg/L | 否
杭州临安排水有限公司二厂 | 五日生化需氧量（BOD5） | 2024-07-22 | 9.8 | 10 | mg/L | 否
杭州临安排水有限公司二厂 | 阴离子表面活性剂 | 2024-07-22 | 0.070 | 0.5 | mg/L | 否
杭州临安排水有限公司二厂 | 化学需氧量 | 2024-07-22 | 27 | 40 | mg/L | 否
杭州青山湖科技城排水有限公司 | 粪大肠菌群数 | 2024-07-11 | 110 | 1000 | 个/L | 否
杭州青山湖科技城排水有限公司 | 氨氮（NH3-N） | 2024-07-11 | 0.265 | 2 | mg/L | 否
杭州青山湖科技城排水有限公司 | 总铬 | 2024-07-11 | 0.0132 | 0.1 | mg/L | 否
杭州青山湖科技城排水有限公司 | 总砷 | 2024-07-11 | 0.00145 | 0.1 | mg/L | 否
杭州青山湖科技城排水有限公司 | 总汞 | 2024-07-11 | <0.001 | 0.001 | mg/L | 否
杭州青山湖科技城排水有限公司 | 化学需氧量 | 2024-07-11 | 26 | 40 | mg/L | 否
杭州青山湖科技城排水有限公司 | 悬浮物 | 2024-07-11 | 6 | 10 | mg/L | 否
杭州青山湖科技城排水有限公司 | pH值 | 2024-07-11 | 7 | 9 | 无量纲 | 否
杭州青山湖科技城排水有限公司 | 动植物油 | 2024-07-11 | 0.39 | 1 | mg/L | 否
杭州青山湖科技城排水有限公司 | 石油类 | 2024-07-11 | 0.33 | 1 | mg/L | 否
杭州青山湖科技城排水有限公司 | 阴离子表面活性剂 | 2024-07-11 | <0.5 | 0.5 | mg/L | 否
杭州青山湖科技城排水有限公司 | 总氮（以N计） | 2024-07-11 | 8.19 | 12 | mg/L | 否
杭州青山湖科技城排水有限公司 | 色度 | 2024-07-11 | 2 | 30 | 倍 | 否
杭州青山湖科技城排水有限公司 | 总磷（以P计） | 2024-07-11 | 0.16 | 0.3 | mg/L | 否
杭州青山湖科技城排水有限公司 | 六价铬 | 2024-07-11 | <0.05 | 0.05 | mg/L | 否
杭州青山湖科技城排水有限公司 | 五日生化需氧量（BOD5） | 2024-07-11 | 9.7 | 10 | mg/L | 否
杭州青山湖科技城排水有限公司 | 总镉 | 2024-07-11 | 0.00018 | 0.01 | mg/L | 否
杭州青山湖科技城排水有限公司 | 烷基汞 | 2024-07-11 | <0.00001 | 0 | mg/L | 否
杭州青山湖科技城排水有限公司 | 总铅 | 2024-07-11 | 0.00417 | 0.1 | mg/L | 否
物产中大凤川（桐庐）水处理有限公司 | 总铅 | 2024-08-12 | <0.08 | 0.1 | mg/L | 否
物产中大凤川（桐庐）水处理有限公司 | 悬浮物 | 2024-08-12 | <4 | 10 | mg/L | 否
物产中大凤川（桐庐）水处理有限公司 | 五日生化需氧量（BOD5） | 2024-08-12 | <0.5 | 10 | mg/L | 否
物产中大凤川（桐庐）水处理有限公司 | 总砷 | 2024-08-12 | 0.0004 | 0.1 | mg/L | 否
物产中大凤川（桐庐）水处理有限公司 | pH值 | 2024-08-12 | 6.8 | 9 | 无量纲 | 否
物产中大凤川（桐庐）水处理有限公司 | 氨氮（NH3-N） | 2024-08-12 | 0.302 | 4 | mg/L | 否
物产中大凤川（桐庐）水处理有限公司 | 六价铬 | 2024-08-12 | <0.004 | 0.05 | mg/L | 否
物产中大凤川（桐庐）水处理有限公司 | 总镉 | 2024-08-12 | <0.008 | 0.01 | mg/L | 否
物产中大凤川（桐庐）水处理有限公司 | 总铬 | 2024-08-12 | <0.03 | 0.1 | mg/L | 否
物产中大凤川（桐庐）水处理有限公司 | 阴离子表面活性剂 | 2024-08-12 | <0.05 | 0.5 | mg/L | 否
物产中大凤川（桐庐）水处理有限公司 | 动植物油 | 2024-08-12 | <0.06 | 1 | mg/L | 否
物产中大凤川（桐庐）水处理有限公司 | 粪大肠菌群数 | 2024-08-12 | 180 | 1000 | 个/L | 否
物产中大凤川（桐庐）水处理有限公司 | 石油类 | 2024-08-12 | <0.06 | 1 | mg/L | 否
物产中大凤川（桐庐）水处理有限公司 | 总汞 | 2024-08-12 | <0.00004 | 0.001 | mg/L | 否
物产中大凤川（桐庐）水处理有限公司 | 化学需氧量 | 2024-08-12 | 14 | 40 | mg/L | 否
物产中大凤川（桐庐）水处理有限公司 | 总磷（以P计） | 2024-08-12 | 0.10 | 0.3 | mg/L | 否
物产中大凤川（桐庐）水处理有限公司 | 总氮（以N计） | 2024-08-12 | 5.06 | 15 | mg/L | 否
物产中大凤川（桐庐）水处理有限公司 | 色度 | 2024-08-12 | 4 | 30 | 倍 | 否
瑶琳镇污水处理厂 | 烷基汞 | 2024-08-16 | <0.00002 | 0 | mg/L | 否
杭州余杭净水有限公司余杭污水处理厂 | 总磷（以P计） | 2024-07-11 | 0.06 | 0.3 | mg/L | 否
杭州余杭净水有限公司余杭污水处理厂 | 总氮（以N计） | 2024-07-11 | 3.72 | 15 | mg/L | 否
杭州余杭净水有限公司余杭污水处理厂 | pH值 | 2024-07-11 | 7.3 | 9 | 无量纲 | 否
杭州余杭净水有限公司余杭污水处理厂 | 总砷 | 2024-07-11 | 0.0013 | 0.1 | mg/L | 否
杭州余杭净水有限公司余杭污水处理厂 | 氨氮（NH3-N） | 2024-07-11 | 0.09 | 4 | mg/L | 否
杭州余杭净水有限公司余杭污水处理厂 | 总镉 | 2024-07-11 | <0.005 | 0.01 | mg/L | 否
杭州余杭净水有限公司余杭污水处理厂 | 总铅 | 2024-07-11 | <0.07 | 0.1 | mg/L | 否
杭州余杭净水有限公司余杭污水处理厂 | 烷基汞 | 2024-07-11 | <0.00002 | 0 | mg/L | 否
杭州余杭净水有限公司余杭污水处理厂 | 粪大肠菌群数 | 2024-07-11 | <10 | 1000 | 个/L | 否
杭州余杭净水有限公司余杭污水处理厂 | 石油类 | 2024-07-11 | <0.06 | 1 | mg/L | 否
杭州余杭净水有限公司余杭污水处理厂 | 总汞 | 2024-07-11 | <0.00004 | 0.001 | mg/L | 否
杭州余杭净水有限公司余杭污水处理厂 | 阴离子表面活性剂（LAS） | 2024-07-11 | 0.10 | 0.5 | mg/L | 否
杭州余杭净水有限公司余杭污水处理厂 | 总铬 | 2024-07-11 | <0.03 | 0.1 | mg/L | 否
杭州余杭净水有限公司余杭污水处理厂 | 悬浮物 | 2024-07-11 | <4 | 10 | mg/L | 否
杭州余杭净水有限公司余杭污水处理厂 | 色度 | 2024-07-11 | 3 | 30 | 倍 | 否
杭州余杭净水有限公司余杭污水处理厂 | 化学需氧量 | 2024-07-11 | 9.9 | 40 | mg/L | 否
杭州余杭净水有限公司余杭污水处理厂 | 动植物油 | 2024-07-11 | <0.06 | 1 | mg/L | 否
杭州余杭净水有限公司余杭污水处理厂 | 六价铬 | 2024-07-11 | <0.004 | 0.05 | mg/L | 否
杭州余杭净水有限公司余杭污水处理厂 | 五日生化需氧量（BOD5） | 2024-07-11 | 1.4 | 10 | mg/L | 否
杭州余杭净水有限公司良渚污水处理厂 | 总镉 | 2024-07-11 | <0.005 | 0.01 | mg/L | 否
杭州余杭净水有限公司良渚污水处理厂 | 粪大肠菌群数 | 2024-07-11 | 28 | 1000 | 个/L | 否
杭州余杭净水有限公司良渚污水处理厂 | 色度 | 2024-07-11 | 4 | 30 | 倍 | 否
杭州余杭净水有限公司良渚污水处理厂 | 总汞 | 2024-07-11 | <0.00004 | 0.001 | mg/L | 否
杭州余杭净水有限公司良渚污水处理厂 | 五日生化需氧量（BOD5） | 2024-07-11 | 1.1 | 10 | mg/L | 否
杭州余杭净水有限公司良渚污水处理厂 | 总铬 | 2024-07-11 | <0.03 | 0.1 | mg/L | 否
杭州余杭净水有限公司良渚污水处理厂 | 化学需氧量 | 2024-07-11 | 17 | 40 | mg/L | 否
杭州余杭净水有限公司良渚污水处理厂 | 石油类 | 2024-07-11 | <0.06 | 1 | mg/L | 否
杭州余杭净水有限公司良渚污水处理厂 | 总铅 | 2024-07-11 | <0.07 | 0.1 | mg/L | 否
杭州余杭净水有限公司良渚污水处理厂 | 动植物油 | 2024-07-11 | <0.06 | 1 | mg/L | 否
杭州余杭净水有限公司良渚污水处理厂 | 烷基汞 | 2024-07-11 | <0.00002 | 0 | mg/L | 否
杭州余杭净水有限公司良渚污水处理厂 | 阴离子表面活性剂 | 2024-07-11 | 0.07 | 0.5 | mg/L | 否
杭州余杭净水有限公司良渚污水处理厂 | 总磷（以P计） | 2024-07-11 | 0.19 | 0.3 | mg/L | 否
杭州余杭净水有限公司良渚污水处理厂 | 总砷 | 2024-07-11 | 0.0008 | 0.1 | mg/L | 否
杭州余杭净水有限公司良渚污水处理厂 | 悬浮物 | 2024-07-11 | <4 | 10 | mg/L | 否
杭州余杭净水有限公司良渚污水处理厂 | 总氮（以N计） | 2024-07-11 | 4.28 | 15 | mg/L | 否
杭州余杭净水有限公司良渚污水处理厂 | 六价铬 | 2024-07-11 | <0.004 | 0.05 | mg/L | 否
杭州余杭净水有限公司良渚污水处理厂 | 氨氮（NH3-N） | 2024-07-11 | 0.38 | 4 | mg/L | 否
杭州余杭净水有限公司良渚污水处理厂 | pH值 | 2024-07-11 | 7.0 | 9 | 无量纲 | 否
北控（杭州）环境工程有限公司 | 石油类 | 2024-07-11 | <0.06 | 1 | mg/L | 否
北控（杭州）环境工程有限公司 | pH值 | 2024-07-11 | 7.0 | 9 | 无量纲 | 否
北控（杭州）环境工程有限公司 | 总砷 | 2024-07-11 | 0.00082 | 0.1 | mg/L | 否
北控（杭州）环境工程有限公司 | 六价铬 | 2024-07-11 | <0.004 | 0.05 | mg/L | 否
北控（杭州）环境工程有限公司 | 总铅 | 2024-07-11 | <0.07 | 0.1 | mg/L | 否
北控（杭州）环境工程有限公司 | 烷基汞 | 2024-07-11 | <0.00002 | 0 | mg/L | 否
北控（杭州）环境工程有限公司 | 粪大肠菌群数 | 2024-07-11 | <10 | 1000 | 个/L | 否
北控（杭州）环境工程有限公司 | 悬浮物 | 2024-07-11 | <4 | 10 | mg/L | 否
北控（杭州）环境工程有限公司 | 总镉 | 2024-07-11 | <0.005 | 0.01 | mg/L | 否
北控（杭州）环境工程有限公司 | 化学需氧量 | 2024-07-11 | <15 | 30 | mg/L | 否
北控（杭州）环境工程有限公司 | 动植物油 | 2024-07-11 | <0.06 | 1 | mg/L | 否
北控（杭州）环境工程有限公司 | 氨氮（NH3-N） | 2024-07-11 | 0.29 | 1.5 | mg/L | 否
北控（杭州）环境工程有限公司 | 总汞 | 2024-07-11 | <0.00004 | 0.001 | mg/L | 否
北控（杭州）环境工程有限公司 | 五日生化需氧量（BOD5） | 2024-07-11 | <0.5 | 10 | mg/L | 否
北控（杭州）环境工程有限公司 | 阴离子表面活性剂 | 2024-07-11 | 0.08 | 0.5 | mg/L | 否
北控（杭州）环境工程有限公司 | 总磷（以P计） | 2024-07-11 | 0.18 | 0.3 | mg/L | 否
北控（杭州）环境工程有限公司 | 总铬 | 2024-07-11 | <0.03 | 0.1 | mg/L | 否
北控（杭州）环境工程有限公司 | 色度 | 2024-07-11 | 3 | 30 | 倍 | 否
北控（杭州）环境工程有限公司 | 总氮（以N计） | 2024-07-11 | 3.67 | 12 | mg/L | 否

## 无组织
2024年8月份杭州市污染源手工监测信息公开表（无组织）
企业名称 | 监测点 | 监测项目 | 监测日期 | 浓度 | 限值 | 单位 | 是否超标
杭州市富阳区环境卫生保障中心 | 下风向1 | 臭气浓度 | 2024-09-09 | <10 | 20 | 无量纲 | 否
杭州市富阳区环境卫生保障中心 | 下风向3 | 臭气浓度 | 2024-09-09 | <10 | 20 | 无量纲 | 否
杭州市富阳区环境卫生保障中心 | 下风向2 | 臭气浓度 | 2024-09-09 | <10 | 20 | 无量纲 | 否
杭州市富阳区环境卫生保障中心 | 上风向 | 臭气浓度 | 2024-09-09 | <10 | 20 | 无量纲 | 否
杭州萧山污水处理有限公司临江水处理厂 | 厂界上风向1# | 氨（NH3） | 2024-07-10 | 0.07 | 1.5 | mg/m3 | 否
杭州萧山污水处理有限公司临江水处理厂 | 厂界上风向1# | 臭气浓度 | 2024-07-10 | <10 | 20 | mg/m3 | 否
杭州萧山污水处理有限公司临江水处理厂 | 厂界上风向1# | 硫化氢 | 2024-07-10 | <0.0002 | 0.06 | mg/m3 | 否
杭州萧山污水处理有限公司临江水处理厂 | 厂界下风向2# | 氨（NH3） | 2024-07-10 | 0.11 | 1.5 | mg/m3 | 否
杭州萧山污水处理有限公司临江水处理厂 | 厂界下风向2# | 硫化氢 | 2024-07-10 | <0.0002 | 0.06 | mg/m3 | 否
杭州萧山污水处理有限公司临江水处理厂 | 厂界下风向2# | 臭气浓度 | 2024-07-10 | 15 | 20 | mg/m3 | 否
杭州萧山污水处理有限公司临江水处理厂 | 厂界下风向3# | 臭气浓度 | 2024-07-10 | 16 | 20 | mg/m3 | 否
杭州萧山污水处理有限公司临江水处理厂 | 厂界下风向3# | 硫化氢 | 2024-07-10 | <0.0002 | 0.06 | mg/m3 | 否
杭州萧山污水处理有限公司临江水处理厂 | 厂界下风向3# | 氨（NH3） | 2024-07-10 | 0.13 | 1.5 | mg/m3 | 否
杭州萧山污水处理有限公司临江水处理厂 | 厂区体积浓度最高处 | 甲烷 | 2024-07-10 | 0.000273 | 1 | % | 否
杭州萧山污水处理有限公司临江水处理厂 | 厂界下风向4# | 臭气浓度 | 2024-07-10 | 15 | 20 | mg/m3 | 否
杭州萧山污水处理有限公司临江水处理厂 | 厂界下风向4# | 氨（NH3） | 2024-07-10 | 0.22 | 1.5 | mg/m3 | 否
杭州萧山污水处理有限公司临江水处理厂 | 厂界下风向4# | 硫化氢 | 2024-07-10 | <0.0002 | 0.06 | mg/m3 | 否
兴纶（杭州）染整有限公司 | 下风向2# | 非甲烷总烃 | 2024-08-02 | 0.52 | 4.0 | mg/m3 | 否
兴纶（杭州）染整有限公司 | 下风向2# | 硫化氢 | 2024-08-02 | <0.0008 | 0.06 | mg/m3 | 否
兴纶（杭州）染整有限公司 | 下风向2# | 氨 | 2024-08-02 | 0.10 | 1.5 | mg/m3 | 否
兴纶（杭州）染整有限公司 | 下风向2# | 颗粒物 | 2024-08-02 | <0.168 | 1.0 | mg/m3 | 否
兴纶（杭州）染整有限公司 | 下风向2# | 臭气浓度 | 2024-08-02 | <10 | 20 | 无量纲 | 否
兴纶（杭州）染整有限公司 | 上风向 | 硫化氢 | 2024-08-02 | <0.0008 | 0.06 | mg/m3 | 否
兴纶（杭州）染整有限公司 | 上风向 | 颗粒物 | 2024-08-02 | <0.168 | 1.0 | mg/m3 | 否
兴纶（杭州）染整有限公司 | 上风向 | 非甲烷总烃 | 2024-08-02 | 0.38 | 4.0 | mg/m3 | 否
兴纶（杭州）染整有限公司 | 上风向 | 氨 | 2024-08-02 | 0.08 | 1.5 | mg/m3 | 否
兴纶（杭州）染整有限公司 | 上风向 | 臭气浓度 | 2024-08-02 | <10 | 20 | 无量纲 | 否
兴纶（杭州）染整有限公司 | 下风向1# | 硫化氢 | 2024-08-02 | <0.0008 | 0.06 | mg/m3 | 否
兴纶（杭州）染整有限公司 | 下风向1# | 颗粒物 | 2024-08-02 | <0.168 | 1.0 | mg/m3 | 否
兴纶（杭州）染整有限公司 | 下风向1# | 氨 | 2024-08-02 | 0.04 | 1.5 | mg/m3 | 否
兴纶（杭州）染整有限公司 | 下风向1# | 臭气浓度 | 2024-08-02 | <10 | 20 | 无量纲 | 否
兴纶（杭州）染整有限公司 | 下风向1# | 非甲烷总烃 | 2024-08-02 | 0.60 | 4.0 | mg/m3 | 否
兴纶（杭州）染整有限公司 | 下风向3# | 硫化氢 | 2024-08-02 | <0.0008 | 0.06 | mg/m3 | 否
兴纶（杭州）染整有限公司 | 下风向3# | 臭气浓度 | 2024-08-02 | <10 | 20 | 无量纲 | 否
兴纶（杭州）染整有限公司 | 下风向3# | 颗粒物 | 2024-08-02 | <0.168 | 1.0 | mg/m3 | 否
兴纶（杭州）染整有限公司 | 下风向3# | 氨（NH3） | 2024-08-02 | 0.07 | 1.5 | mg/m3 | 否
兴纶（杭州）染整有限公司 | 下风向3# | 非甲烷总烃 | 2024-08-02 | 0.38 | 4.0 | mg/m3 | 否
杭州市萧山区环境卫生保障中心（围垦外六工段垃圾填埋场） | 厂界下风向3# | 三甲胺 | 2024-07-03 | <0.011 | 0.08 | mg/m3 | 否
杭州市萧山区环境卫生保障中心（围垦外六工段垃圾填埋场） | 厂界下风向3# | 臭气浓度 | 2024-07-03 | 16 | 20 | 无量纲 | 否
杭州市萧山区环境卫生保障中心（围垦外六工段垃圾填埋场） | 厂界下风向3# | 二甲二硫 | 2024-07-03 | <0.0002 | 0.06 | mg/m3 | 否
杭州市萧山区环境卫生保障中心（围垦外六工段垃圾填埋场） | 厂界下风向3# | 颗粒物 | 2024-07-03 | 0.028 | 1.0 | mg/m3 | 否
杭州市萧山区环境卫生保障中心（围垦外六工段垃圾填埋场） | 厂界下风向3# | 氨（NH3） | 2024-07-03 | 0.08 | 1.5 | mg/m3 | 否
杭州市萧山区环境卫生保障中心（围垦外六工段垃圾填埋场） | 厂界下风向3# | 硫化氢 | 2024-07-03 | <0.0002 | 0.06 | mg/m3 | 否
杭州市萧山区环境卫生保障中心（围垦外六工段垃圾填埋场） | 厂界下风向3# | 甲硫醚 | 2024-07-03 | <0.0002 | 0.07 | mg/m3 | 否
杭州市萧山区环境卫生保障中心（围垦外六工段垃圾填埋场） | 厂界下风向3# | 甲硫醇 | 2024-07-03 | <0.0002 | 0.007 | mg/m3 | 否
杭州市萧山区环境卫生保障中心（围垦外六工段垃圾填埋场） | 厂界下风向4# | 三甲胺 | 2024-07-03 | <0.011 | 0.08 | mg/m3 | 否
杭州市萧山区环境卫生保障中心（围垦外六工段垃圾填埋场） | 厂界下风向4# | 颗粒物 | 2024-07-03 | 0.024 | 1.0 | mg/m3 | 否
杭州市萧山区环境卫生保障中心（围垦外六工段垃圾填埋场） | 厂界下风向4# | 甲硫醇 | 2024-07-03 | <0.0002 | 0.007 | mg/m3 | 否
杭州市萧山区环境卫生保障中心（围垦外六工段垃圾填埋场） | 厂界下风向4# | 氨（NH3） | 2024-07-03 | 0.07 | 1.5 | mg/m3 | 否
杭州市萧山区环境卫生保障中心（围垦外六工段垃圾填埋场） | 厂界下风向4# | 臭气浓度 | 2024-07-03 | 15 | 20 | 无量纲 | 否
杭州市萧山区环境卫生保障中心（围垦外六工段垃圾填埋场） | 厂界下风向4# | 硫化氢 | 2024-07-03 | <0.0002 | 0.06 | mg/m3 | 否
杭州市萧山区环境卫生保障中心（围垦外六工段垃圾填埋场） | 厂界下风向4# | 甲硫醚 | 2024-07-03 | <0.0002 | 0.07 | mg/m3 | 否
杭州市萧山区环境卫生保障中心（围垦外六工段垃圾填埋场） | 厂界下风向4# | 二甲二硫 | 2024-07-03 | <0.0002 | 0.06 | mg/m3 | 否
杭州市萧山区环境卫生保障中心（围垦外六工段垃圾填埋场） | 厂界上风向1# | 颗粒物 | 2024-07-03 | 0.014 | 1.0 | mg/m3 | 否
杭州市萧山区环境卫生保障中心（围垦外六工段垃圾填埋场） | 厂界上风向1# | 甲硫醚 | 2024-07-03 | <0.0002 | 0.07 | mg/m3 | 否
杭州市萧山区环境卫生保障中心（围垦外六工段垃圾填埋场） | 厂界上风向1# | 氨（NH3） | 2024-07-03 | 0.03 | 1.5 | mg/m3 | 否
杭州市萧山区环境卫生保障中心（围垦外六工段垃圾填埋场） | 厂界上风向1# | 硫化氢 | 2024-07-03 | <0.0002 | 0.06 | mg/m3 | 否
杭州市萧山区环境卫生保障中心（围垦外六工段垃圾填埋场） | 厂界上风向1# | 甲硫醇 | 2024-07-03 | <0.0002 | 0.007 | mg/m3 | 否
杭州市萧山区环境卫生保障中心（围垦外六工段垃圾填埋场） | 厂界上风向1# | 二甲二硫 | 2024-07-03 | <0.0002 | 0.06 | mg/m3 | 否
杭州市萧山区环境卫生保障中心（围垦外六工段垃圾填埋场） | 厂界上风向1# | 臭气浓度 | 2024-07-03 | <10 | 20 | 无量纲 | 否
杭州市萧山区环境卫生保障中心（围垦外六工段垃圾填埋场） | 厂界上风向1# | 三甲胺 | 2024-07-03 | <0.011 | 0.08 | mg/m3 | 否
杭州市萧山区环境卫生保障中心（围垦外六工段垃圾填埋场） | 填埋区监测点2# | 甲烷 | 2024-07-03 | 0.000256 | 0.1 | % | 否
杭州市萧山区环境卫生保障中心（围垦外六工段垃圾填埋场） | 填埋区监测点1# | 甲烷 | 2024-07-03 | 0.000224 | 0.1 | % | 否
杭州市萧山区环境卫生保障中心（围垦外六工段垃圾填埋场） | 填埋区监测点3# | 甲烷 | 2024-07-03 | 0.000260 | 0.1 | % | 否
杭州市萧山区环境卫生保障中心（围垦外六工段垃圾填埋场） | 厂界下风向2# | 甲硫醇 | 2024-07-03 | <0.0002 | 0.007 | mg/m3 | 否
杭州市萧山区环境卫生保障中心（围垦外六工段垃圾填埋场） | 厂界下风向2# | 氨（NH3） | 2024-07-03 | 0.06 | 1.5 | mg/m3 | 否
杭州市萧山区环境卫生保障中心（围垦外六工段垃圾填埋场） | 厂界下风向2# | 臭气浓度 | 2024-07-03 | 14 | 20 | 无量纲 | 否
杭州市萧山区环境卫生保障中心（围垦外六工段垃圾填埋场） | 厂界下风向2# | 颗粒物 | 2024-07-03 | 0.026 | 1.0 | mg/m3 | 否
杭州市萧山区环境卫生保障中心（围垦外六工段垃圾填埋场） | 厂界下风向2# | 甲硫醚 | 2024-07-03 | <0.0002 | 0.07 | mg/m3 | 否
杭州市萧山区环境卫生保障中心（围垦外六工段垃圾填埋场） | 厂界下风向2# | 三甲胺 | 2024-07-03 | <0.011 | 0.08 | mg/m3 | 否
杭州市萧山区环境卫生保障中心（围垦外六工段垃圾填埋场） | 厂界下风向2# | 硫化氢 | 2024-07-03 | <0.0002 | 0.06 | mg/m3 | 否
杭州市萧山区环境卫生保障中心（围垦外六工段垃圾填埋场） | 厂界下风向2# | 二甲二硫 | 2024-07-03 | <0.0002 | 0.06 | mg/m3 | 否
杭州市萧山区环境卫生保障中心（围垦外六工段垃圾填埋场） | 填埋区监测点4# | 甲烷 | 2024-07-03 | 0.000256 | 0.1 | % | 否
浙江永田汽车配件有限公司 | 下风向监控点4 | 硫酸雾 | 2024-07-30 | 0.007 | 1.2 | mg/m3 | 否
浙江永田汽车配件有限公司 | 下风向监控点4 | 颗粒物 | 2024-07-30 | 0.045 | 1.0 | mg/m3 | 否
浙江永田汽车配件有限公司 | 下风向监控点4 | 氯化氢 | 2024-07-30 | 0.148 | 0.20 | mg/m3 | 否
浙江永田汽车配件有限公司 | 下风向监控点4 | 非甲烷总烃 | 2024-07-30 | 0.30 | 4.0 | mg/m3 | 否
浙江永田汽车配件有限公司 | 上风向对照点1 | 氯化氢 | 2024-07-30 | 0.136 | 0.20 | mg/m3 | 否
浙江永田汽车配件有限公司 | 上风向对照点1 | 颗粒物 | 2024-07-30 | 0.031 | 1.0 | mg/m3 | 否
浙江永田汽车配件有限公司 | 上风向对照点1 | 硫酸雾 | 2024-07-30 | 0.007 | 1.2 | mg/m3 | 否
浙江永田汽车配件有限公司 | 上风向对照点1 | 非甲烷总烃 | 2024-07-30 | 0.25 | 4.0 | mg/m3 | 否
浙江永田汽车配件有限公司 | 下风向监控点3 | 颗粒物 | 2024-07-30 | 0.042 | 1.0 | mg/m3 | 否
浙江永田汽车配件有限公司 | 下风向监控点3 | 非甲烷总烃 | 2024-07-30 | 0.34 | 4.0 | mg/m3 | 否
浙江永田汽车配件有限公司 | 下风向监控点3 | 硫酸雾 | 2024-07-30 | 0.010 | 1.2 | mg/m3 | 否
浙江永田汽车配件有限公司 | 下风向监控点3 | 氯化氢 | 2024-07-30 | 0.152 | 0.20 | mg/m3 | 否
浙江永田汽车配件有限公司 | 下风向监控点2 | 硫酸雾 | 2024-07-30 | 0.011 | 1.2 | mg/m3 | 否
浙江永田汽车配件有限公司 | 下风向监控点2 | 非甲烷总烃 | 2024-07-30 | 0.34 | 4.0 | mg/m3 | 否
浙江永田汽车配件有限公司 | 下风向监控点2 | 颗粒物 | 2024-07-30 | 0.047 | 1.0 | mg/m3 | 否
浙江永田汽车配件有限公司 | 下风向监控点2 | 氯化氢 | 2024-07-30 | 0.188 | 0.20 | mg/m3 | 否
杭州临江环保热电有限公司 | 下风向2# | 氨（NH3） | 2024-07-18 | 0.07 | 1.5 | mg/m3 | 否
杭州临江环保热电有限公司 | 下风向2# | 氟化物 | 2024-07-18 | <0.5 | 20 | ug/m3 | 否
杭州临江环保热电有限公司 | 下风向2# | 氮氧化物 | 2024-07-18 | 0.035 | 0.12 | mg/m3 | 否
杭州临江环保热电有限公司 | 下风向2# | 氯化氢 | 2024-07-18 | <0.05 | 0.20 | mg/m3 | 否
杭州临江环保热电有限公司 | 下风向2# | 颗粒物 | 2024-07-18 | <0.168 | 1.0 | mg/m3 | 否
杭州临江环保热电有限公司 | 下风向2# | 硫化氢 | 2024-07-18 | 0.0083 | 0.06 | mg/m3 | 否
杭州临江环保热电有限公司 | 下风向2# | 二氧化硫 | 2024-07-18 | 0.009 | 0.40 | mg/m3 | 否
杭州临江环保热电有限公司 | 下风向2# | 汞及其化合物 | 2024-07-18 | <0.000066 | 0.0012 | mg/m3 | 否
杭州临江环保热电有限公司 | 下风向2# | 臭气浓度 | 2024-07-18 | <10 | 20 | 无量纲 | 否
杭州临江环保热电有限公司 | 下风向2# | 非甲烷总烃 | 2024-07-18 | 0.26 | 4.0 | mg/m3 | 否
杭州临江环保热电有限公司 | 下风向1# | 氯化氢 | 2024-07-18 | <0.05 | 0.20 | mg/m3 | 否
杭州临江环保热电有限公司 | 下风向1# | 颗粒物 | 2024-07-18 | <0.168 | 1.0 | mg/m3 | 否
杭州临江环保热电有限公司 | 下风向1# | 非甲烷总烃 | 2024-07-18 | 0.22 | 4.0 | mg/m3 | 否
杭州临江环保热电有限公司 | 下风向1# | 氟化物 | 2024-07-18 | <0.5 | 20 | ug/m3 | 否
杭州临江环保热电有限公司 | 下风向1# | 氮氧化物 | 2024-07-18 | 0.032 | 0.12 | mg/m3 | 否
杭州临江环保热电有限公司 | 下风向1# | 二氧化硫 | 2024-07-18 | 0.009 | 0.40 | mg/m3 | 否
杭州临江环保热电有限公司 | 下风向1# | 氨（NH3） | 2024-07-18 | 0.08 | 1.5 | mg/m3 | 否
杭州临江环保热电有限公司 | 下风向1# | 臭气浓度 | 2024-07-18 | 16 | 20 | 无量纲 | 否
杭州临江环保热电有限公司 | 下风向1# | 汞及其化合物 | 2024-07-18 | <0.000066 | 0.0012 | mg/m3 | 否
杭州临江环保热电有限公司 | 下风向1# | 硫化氢 | 2024-07-18 | 0.0106 | 0.06 | mg/m3 | 否
杭州临江环保热电有限公司 | 下风向3# | 二氧化硫 | 2024-07-18 | 0.008 | 0.40 | mg/m3 | 否
杭州临江环保热电有限公司 | 下风向3# | 氯化氢 | 2024-07-18 | <0.05 | 0.20 | mg/m3 | 否
杭州临江环保热电有限公司 | 下风向3# | 氮氧化物 | 2024-07-18 | 0.027 | 0.12 | mg/m3 | 否
杭州临江环保热电有限公司 | 下风向3# | 汞及其化合物 | 2024-07-18 | <0.000066 | 0.0012 | mg/m3 | 否
杭州临江环保热电有限公司 | 下风向3# | 非甲烷总烃 | 2024-07-18 | 0.26 | 4.0 | mg/m3 | 否
杭州临江环保热电有限公司 | 下风向3# | 氟化物 | 2024-07-18 | <0.5 | 20 | ug/m3 | 否
杭州临江环保热电有限公司 | 下风向3# | 颗粒物 | 2024-07-18 | <0.168 | 1.0 | mg/m3 | 否
杭州临江环保热电有限公司 | 下风向3# | 氨（NH3） | 2024-07-18 | 0.07 | 1.5 | mg/m3 | 否
杭州临江环保热电有限公司 | 下风向3# | 臭气浓度 | 2024-07-18 | <10 | 20 | 无量纲 | 否
杭州临江环保热电有限公司 | 下风向3# | 硫化氢 | 2024-07-18 | 0.0153 | 0.06 | mg/m3 | 否
杭州临江环保热电有限公司 | 上风向 | 硫化氢 | 2024-07-18 | <0.0008 | 0.06 | mg/m3 | 否
杭州临江环保热电有限公司 | 上风向 | 非甲烷总烃 | 2024-07-18 | 0.28 | 4.0 | mg/m3 | 否
杭州临江环保热电有限公司 | 上风向 | 颗粒物 | 2024-07-18 | <0.168 | 1.0 | mg/m3 | 否
杭州临江环保热电有限公司 | 上风向 | 氯化氢 | 2024-07-18 | <0.05 | 0.20 | mg/m3 | 否
杭州临江环保热电有限公司 | 上风向 | 氨（NH3） | 2024-07-18 | 0.06 | 1.5 | mg/m3 | 否
杭州临江环保热电有限公司 | 上风向 | 二氧化硫 | 2024-07-18 | 0.007 | 0.40 | mg/m3 | 否
杭州临江环保热电有限公司 | 上风向 | 臭气浓度 | 2024-07-18 | <10 | 20 | 无量纲 | 否
杭州临江环保热电有限公司 | 上风向 | 汞及其化合物 | 2024-07-18 | <0.000066 | 0.0012 | mg/m3 | 否
杭州临江环保热电有限公司 | 上风向 | 氟化物 | 2024-07-18 | <0.5 | 20 | ug/m3 | 否
杭州临江环保热电有限公司 | 上风向 | 氮氧化物 | 2024-07-18 | 0.030 | 0.12 | mg/m3 | 否
杭州蓝成环保能源有限公司 | 厂界西 | 颗粒物 | 2024-07-10 | <0.168 | 1.0 | mg/m3 | 否
杭州蓝成环保能源有限公司 | 厂界西 | 硫化氢 | 2024-07-10 | <0.0008 | 0.06 | mg/m3 | 否
杭州蓝成环保能源有限公司 | 厂界西 | 氨（NH3） | 2024-07-10 | 0.06 | 1.5 | mg/m3 | 否
杭州蓝成环保能源有限公司 | 厂界西 | 臭气浓度 | 2024-07-10 | <10 | 20 | 无量纲 | 否
杭州蓝成环保能源有限公司 | 厂界北 | 颗粒物 | 2024-07-10 | <0.168 | 1.0 | mg/m3 | 否
杭州蓝成环保能源有限公司 | 厂界北 | 硫化氢 | 2024-07-10 | <0.0008 | 0.06 | mg/m3 | 否
杭州蓝成环保能源有限公司 | 厂界北 | 臭气浓度 | 2024-07-10 | <10 | 20 | 无量纲 | 否
杭州蓝成环保能源有限公司 | 厂界北 | 氨（NH3） | 2024-07-10 | 0.03 | 1.5 | mg/m3 | 否
杭州蓝成环保能源有限公司 | 厂界东 | 氨（NH3） | 2024-07-10 | 0.04 | 1.5 | mg/m3 | 否
杭州蓝成环保能源有限公司 | 厂界东 | 臭气浓度 | 2024-07-10 | <10 | 20 | 无量纲 | 否
杭州蓝成环保能源有限公司 | 厂界东 | 硫化氢 | 2024-07-10 | <0.0008 | 0.06 | mg/m3 | 否
杭州蓝成环保能源有限公司 | 厂界东 | 颗粒物 | 2024-07-10 | <0.168 | 1.0 | mg/m3 | 否
杭州蓝成环保能源有限公司 | 厂界南 | 氨（NH3） | 2024-07-10 | 0.06 | 1.5 | mg/m3 | 否
杭州蓝成环保能源有限公司 | 厂界南 | 臭气浓度 | 2024-07-10 | 16 | 20 | 无量纲 | 否
杭州蓝成环保能源有限公司 | 厂界南 | 颗粒物 | 2024-07-10 | <0.168 | 1.0 | mg/m3 | 否
杭州蓝成环保能源有限公司 | 厂界南 | 硫化氢 | 2024-07-10 | <0.0008 | 0.06 | mg/m3 | 否
临安市市容环境卫生管理处 | 下风向1 | 硫化氢 | 2024-07-11 | <0.0002 | 0.06 | mg/m3 | 否
临安市市容环境卫生管理处 | 下风向1 | 甲硫醚 | 2024-07-11 | <0.0002 | 0.07 | mg/m3 | 否
临安市市容环境卫生管理处 | 下风向1 | 甲硫醇 | 2024-07-11 | <0.0002 | 0.007 | mg/m3 | 否
临安市市容环境卫生管理处 | 下风向1 | 臭气浓度 | 2024-07-11 | 13 | 20 | 无量纲 | 否
临安市市容环境卫生管理处 | 下风向1 | 二甲二硫 | 2024-07-11 | <0.0002 | 0.06 | mg/m3 | 否
临安市市容环境卫生管理处 | 下风向2 | 甲硫醚 | 2024-07-11 | <0.0002 | 0.07 | mg/m3 | 否
临安市市容环境卫生管理处 | 下风向2 | 甲硫醇 | 2024-07-11 | <0.0002 | 0.007 | mg/m3 | 否
临安市市容环境卫生管理处 | 下风向2 | 臭气浓度 | 2024-07-11 | 16 | 20 | 无量纲 | 否
临安市市容环境卫生管理处 | 下风向2 | 二甲二硫 | 2024-07-11 | <0.0002 | 0.06 | mg/m3 | 否
临安市市容环境卫生管理处 | 下风向2 | 硫化氢 | 2024-07-11 | <0.0002 | 0.06 | mg/m3 | 否
临安市市容环境卫生管理处 | 上风向 | 甲硫醚 | 2024-07-11 | <0.0002 | 0.07 | mg/m3 | 否
临安市市容环境卫生管理处 | 上风向 | 硫化氢 | 2024-07-11 | <0.0002 | 0.06 | mg/m3 | 否
临安市市容环境卫生管理处 | 上风向 | 臭气浓度 | 2024-07-11 | <10 | 20 | 无量纲 | 否
临安市市容环境卫生管理处 | 上风向 | 二甲二硫 | 2024-07-11 | <0.0002 | 0.06 | mg/m3 | 否
临安市市容环境卫生管理处 | 上风向 | 甲硫醇 | 2024-07-11 | <0.0002 | 0.007 | mg/m3 | 否
临安市市容环境卫生管理处 | 下风向3 | 二甲二硫 | 2024-07-11 | <0.0002 | 0.06 | mg/m3 | 否
临安市市容环境卫生管理处 | 下风向3 | 甲硫醚 | 2024-07-11 | <0.0002 | 0.07 | mg/m3 | 否
临安市市容环境卫生管理处 | 下风向3 | 臭气浓度 | 2024-07-11 | 15 | 20 | 无量纲 | 否
临安市市容环境卫生管理处 | 下风向3 | 甲硫醇 | 2024-07-11 | <0.0002 | 0.007 | mg/m3 | 否
临安市市容环境卫生管理处 | 下风向3 | 硫化氢 | 2024-07-11 | <0.0002 | 0.06 | mg/m3 | 否
杭州潜阳科技股份有限公司 | 1#上风向 | 氨 | 2024-08-12 | 0.08 | 1.5 | mg/m3 | 否
杭州潜阳科技股份有限公司 | 1#上风向 | 臭气浓度 | 2024-08-12 | <10 | 20 | 无量纲 | 否
杭州潜阳科技股份有限公司 | 1#上风向 | 硫化氢 | 2024-08-12 | <0.0002 | 0.06 | mg/m3 | 否
杭州潜阳科技股份有限公司 | 1#上风向 | 非甲烷总烃 | 2024-08-12 | 0.48 | 4.0 | mg/m3 | 否
杭州潜阳科技股份有限公司 | 2#下风向 | 非甲烷总烃 | 2024-08-12 | 0.74 | 4.0 | mg/m3 | 否
杭州潜阳科技股份有限公司 | 2#下风向 | 氨 | 2024-08-12 | 0.20 | 1.5 | mg/m3 | 否
杭州潜阳科技股份有限公司 | 2#下风向 | 硫化氢 | 2024-08-12 | <0.0002 | 0.06 | mg/m3 | 否
杭州潜阳科技股份有限公司 | 2#下风向 | 臭气浓度 | 2024-08-12 | 17 | 20 | 无量纲 | 否
杭州潜阳科技股份有限公司 | 3#下风向 | 臭气浓度 | 2024-08-12 | 17 | 20 | 无量纲 | 否
杭州潜阳科技股份有限公司 | 3#下风向 | 非甲烷总烃 | 2024-08-12 | 0.58 | 4.0 | mg/m3 | 否
杭州潜阳科技股份有限公司 | 3#下风向 | 硫化氢 | 2024-08-12 | <0.0002 | 0.06 | mg/m3 | 否
杭州潜阳科技股份有限公司 | 3#下风向 | 氨 | 2024-08-12 | 0.24 | 1.5 | mg/m3 | 否
杭州潜阳科技股份有限公司 | 4#下风向 | 非甲烷总烃 | 2024-08-12 | 0.51 | 4.0 | mg/m3 | 否
杭州潜阳科技股份有限公司 | 4#下风向 | 硫化氢 | 2024-08-12 | <0.0002 | 0.06 | mg/m3 | 否
杭州潜阳科技股份有限公司 | 4#下风向 | 氨 | 2024-08-12 | 0.29 | 1.5 | mg/m3 | 否
杭州潜阳科技股份有限公司 | 4#下风向 | 臭气浓度 | 2024-08-12 | 17 | 20 | 无量纲 | 否
浙江南都电源动力股份有限公司 | 厂界西 | 铅及其化合物 | 2024-08-27 | 0.0000246 | 0.001 | mg/m3 | 否
浙江南都电源动力股份有限公司 | 厂界西 | 硫酸雾 | 2024-08-27 | 0.01 | 0.3 | mg/m3 | 否
浙江南都电源动力股份有限公司 | 厂界东 | 铅及其化合物 | 2024-08-27 | 0.0000154 | 0.001 | mg/m3 | 否
浙江南都电源动力股份有限公司 | 厂界东 | 硫酸雾 | 2024-08-27 | 0.003 | 0.3 | mg/m3 | 否
浙江南都电源动力股份有限公司 | 厂界南 | 硫酸雾 | 2024-08-27 | 0.01 | 0.3 | mg/m3 | 否
浙江南都电源动力股份有限公司 | 厂界南 | 铅及其化合物 | 2024-08-27 | 0.00000839 | 0.001 | mg/m3 | 否
浙江南都电源动力股份有限公司 | 厂界北 | 铅及其化合物 | 2024-08-27 | 0.0000111 | 0.001 | mg/m3 | 否
浙江南都电源动力股份有限公司 | 厂界北 | 硫酸雾 | 2024-08-27 | 0.003 | 0.3 | mg/m3 | 否
杭州富阳林兴保温制品有限公司 | 下风向2 | 颗粒物 | 2024-09-06 | <0.168 | 1.0 | mg/m3 | 否
杭州富阳林兴保温制品有限公司 | 上风向 | 颗粒物 | 2024-09-06 | <0.168 | 1.0 | mg/m3 | 否
杭州富阳林兴保温制品有限公司 | 下风向1 | 颗粒物 | 2024-09-06 | <0.168 | 1.0 | mg/m3 | 否
杭州富阳林兴保温制品有限公司 | 下风向3 | 颗粒物 | 2024-09-06 | <0.168 | 1.0 | mg/m3 | 否
杭州富阳飞隆环保固废利用有限公司 | 下风向2 | 硫酸雾 | 2024-08-27 | 0.020 | 0.3 | mg/m3 | 否
杭州富阳飞隆环保固废利用有限公司 | 上风向 | 硫酸雾 | 2024-08-27 | 0.025 | 0.3 | mg/m3 | 否
杭州富阳飞隆环保固废利用有限公司 | 下风向3 | 硫酸雾 | 2024-08-27 | 0.016 | 0.3 | mg/m3 | 否
杭州富阳飞隆环保固废利用有限公司 | 下风向1 | 硫酸雾 | 2024-08-27 | 0.015 | 0.3 | mg/m3 | 否
杭州广富实业有限公司 | 下风向2 | 硫酸雾 | 2024-08-27 | 0.032 | 0.3 | mg/m3 | 否
杭州广富实业有限公司 | 上风向 | 硫酸雾 | 2024-08-27 | 0.007 | 0.3 | mg/m3 | 否
杭州广富实业有限公司 | 下风向1 | 硫酸雾 | 2024-08-27 | 0.015 | 0.3 | mg/m3 | 否
杭州广富实业有限公司 | 下风向3 | 硫酸雾 | 2024-08-27 | 0.017 | 0.3 | mg/m3 | 否
杭州富阳永恒电镀厂 | 上风向 | 铬酸雾 | 2024-08-20 | <0.005 | 0.0060 | mg/m3 | 否
杭州富阳永恒电镀厂 | 上风向 | 氯化氢 | 2024-08-20 | <0.05 | 0.20 | mg/m3 | 否
杭州富阳永恒电镀厂 | 上风向 | 硫酸雾 | 2024-08-20 | 0.016 | 1.2 | mg/m3 | 否
杭州富阳永恒电镀厂 | 上风向 | 氰化氢 | 2024-08-20 | <0.002 | 0.024 | mg/m3 | 否
杭州富阳永恒电镀厂 | 下风向1 | 氰化氢 | 2024-08-20 | <0.002 | 0.024 | mg/m3 | 否
杭州富阳永恒电镀厂 | 下风向1 | 硫酸雾 | 2024-08-20 | 0.008 | 1.2 | mg/m3 | 否
杭州富阳永恒电镀厂 | 下风向1 | 铬酸雾 | 2024-08-20 | <0.005 | 0.0060 | mg/m3 | 否
杭州富阳永恒电镀厂 | 下风向1 | 氯化氢 | 2024-08-20 | <0.05 | 0.20 | mg/m3 | 否
杭州富阳永恒电镀厂 | 下风向2 | 氯化氢 | 2024-08-20 | <0.05 | 0.20 | mg/m3 | 否
杭州富阳永恒电镀厂 | 下风向2 | 铬酸雾 | 2024-08-20 | <0.005 | 0.0060 | mg/m3 | 否
杭州富阳永恒电镀厂 | 下风向2 | 氰化氢 | 2024-08-20 | <0.002 | 0.024 | mg/m3 | 否
杭州富阳永恒电镀厂 | 下风向2 | 硫酸雾 | 2024-08-20 | <0.005 | 1.2 | mg/m3 | 否
杭州富阳永恒电镀厂 | 下风向3 | 氯化氢 | 2024-08-20 | <0.05 | 0.20 | mg/m3 | 否
杭州富阳永恒电镀厂 | 下风向3 | 氰化氢 | 2024-08-20 | <0.002 | 0.024 | mg/m3 | 否
杭州富阳永恒电镀厂 | 下风向3 | 铬酸雾 | 2024-08-20 | <0.005 | 0.0060 | mg/m3 | 否
杭州富阳永恒电镀厂 | 下风向3 | 硫酸雾 | 2024-08-20 | <0.005 | 1.2 | mg/m3 | 否